## Sheet1
Perfis | Massa Linear (Kg/m) | d (Altura do perfil mm) | bf (mm) | D (mm) | tw Espessura da Alma (mm) | h (Distância entre mesas mm) | d' (Altura Livre da Alma-mm) | Área(cm²) | Ix (cm⁴) | Wx (cm³) | rx (cm) | Iy (cm⁴) | Wy (cm³) | ry (cm) | It (cm⁴) | Esbeltez da Alma (h/tw) | Cw (cm⁶) | u (Área de pintura - m²/m) | xg | x0 | r0 | bf/bw | bw/t | D/bw | D/bw_min | Verificação
50 x 25 x 10 x 1,2 | 1.0561 | 50 | 25 | 10 | 1.2 | 45.2 | 45.2 | 1.3453 | 5.2363 | 2.0945 | 1.9729 | 1.2262 | 0.78182 | 0.95472 | 0.0064575 | 37.6667 | 8.1334 | 114.5097 | 0.93156 | 2.1704 | 3.0846 | 0.5 | 41.6667 | 0.2 | 0.2598 | DEVE-SE VERIFICAR A FLAMBAGEM DISTORCIONA
50 x 25 x 10 x 1,5 | 1.2969 | 50 | 25 | 10 | 1.5 | 44 | 44 | 1.6521 | 6.318 | 2.5272 | 1.9556 | 1.4572 | 0.92812 | 0.93918 | 0.01239 | 29.3333 | 9.619 | 113.1372 | 0.92994 | 2.1342 | 3.0432 | 0.5 | 33.3333 | 0.2 | 0.2598 | DEVE-SE VERIFICAR A FLAMBAGEM DISTORCIONA
50 x 25 x 10 x 2 | 1.6775 | 50 | 25 | 10 | 2 | 42 | 42 | 2.137 | 7.9283 | 3.1713 | 1.9261 | 1.7805 | 1.132 | 0.91278 | 0.028493 | 21 | 11.6786 | 110.8496 | 0.92712 | 2.0736 | 2.9737 | 0.5 | 25 | 0.2 | 0.2598 | DEVE-SE VERIFICAR A FLAMBAGEM DISTORCIONA
50 x 25 x 10 x 2,25 | 1.8582 | 50 | 25 | 10 | 2.25 | 41 | 41 | 2.3671 | 8.6456 | 3.4582 | 1.9111 | 1.9145 | 1.216 | 0.89932 | 0.039945 | 18.2222 | 12.5289 | 109.7058 | 0.92564 | 2.0433 | 2.9388 | 0.5 | 22.2222 | 0.2 | 0.2598 | DEVE-SE VERIFICAR A FLAMBAGEM DISTORCIONA
50 x 25 x 10 x 2,65 | 2.1338 | 50 | 25 | 10 | 2.65 | 39.4 | 39.4 | 2.7183 | 9.6749 | 3.87 | 1.8866 | 2.0927 | 1.3272 | 0.87743 | 0.06363 | 14.8679 | 13.6633 | 107.8757 | 0.92317 | 1.9947 | 2.8823 | 0.5 | 18.8679 | 0.2 | 0.2598 | DEVE-SE VERIFICAR A FLAMBAGEM DISTORCIONA
50 x 25 x 10 x 3 | 2.3615 | 50 | 25 | 10 | 3 | 38 | 38 | 3.0082 | 10.4592 | 4.1837 | 1.8646 | 2.2139 | 1.402 | 0.85787 | 0.090247 | 12.6667 | 14.4465 | 106.2743 | 0.9209 | 1.9521 | 2.8326 | 0.5 | 16.6667 | 0.2 | 0.2598 | DEVE-SE VERIFICAR A FLAMBAGEM DISTORCIONA
75 x 40 x 15 x 1,2 | 1.6684 | 75 | 40 | 15 | 1.2 | 70.2 | 70.2 | 2.1253 | 19.3216 | 5.1524 | 3.0152 | 5.1384 | 2.0612 | 1.5549 | 0.010202 | 58.5 | 76.9506 | 179.5097 | 1.5071 | 3.564 | 4.9204 | 0.53333 | 62.5 | 0.2 | 0.2009 | DEVE-SE VERIFICAR A FLAMBAGEM DISTORCIONA
75 x 40 x 15 x 1,5 | 2.0622 | 75 | 40 | 15 | 1.5 | 69 | 69 | 2.6271 | 23.6212 | 6.299 | 2.9986 | 6.2269 | 2.4961 | 1.5396 | 0.019703 | 46 | 92.8709 | 178.1372 | 1.5054 | 3.5275 | 4.8791 | 0.53333 | 50 | 0.2 | 0.2581 | DEVE-SE VERIFICAR A FLAMBAGEM DISTORCIONA
75 x 40 x 15 x 2 | 2.698 | 75 | 40 | 15 | 2 | 67 | 67 | 3.437 | 30.3299 | 8.088 | 2.9706 | 7.8755 | 3.1533 | 1.5137 | 0.045827 | 33.5 | 116.7289 | 175.8496 | 1.5025 | 3.4668 | 4.8098 | 0.53333 | 37.5 | 0.2 | 0.2581 | DEVE-SE VERIFICAR A FLAMBAGEM DISTORCIONA
75 x 40 x 15 x 2,25 | 3.0063 | 75 | 40 | 15 | 2.25 | 66 | 66 | 3.8296 | 33.4734 | 8.9262 | 2.9565 | 8.6244 | 3.4511 | 1.5007 | 0.064625 | 29.3333 | 127.4671 | 174.7058 | 1.501 | 3.4363 | 4.775 | 0.53333 | 33.3333 | 0.2 | 0.2581 | DEVE-SE VERIFICAR A FLAMBAGEM DISTORCIONA
75 x 40 x 15 x 2,65 | 3.486 | 75 | 40 | 15 | 2.65 | 64.4 | 64.4 | 4.4408 | 38.2162 | 10.191 | 2.9336 | 9.7211 | 3.8861 | 1.4796 | 0.10395 | 24.3019 | 143.0903 | 172.8757 | 1.4985 | 3.3876 | 4.7192 | 0.53333 | 28.3019 | 0.2 | 0.2581 | DEVE-SE VERIFICAR A FLAMBAGEM DISTORCIONA
75 x 40 x 15 x 3 | 3.8922 | 75 | 40 | 15 | 3 | 63 | 63 | 4.9582 | 42.0813 | 11.2217 | 2.9133 | 10.5812 | 4.2262 | 1.4608 | 0.14875 | 21 | 155.2664 | 171.2743 | 1.4963 | 3.3449 | 4.6701 | 0.53333 | 25 | 0.2 | 0.2581 | DEVE-SE VERIFICAR A FLAMBAGEM DISTORCIONA
100 x 40 x 17 x 1,2 | 1.9416 | 100 | 40 | 17 | 1.2 | 95.2 | 95.2 | 2.4733 | 38.2914 | 7.6583 | 3.9347 | 6.01 | 2.2928 | 1.5588 | 0.011872 | 79.3333 | 148.4927 | 208.5097 | 1.3788 | 3.3624 | 5.4053 | 0.4 | 83.3333 | 0.17 | 0.1446 | DISPENSA-SE A ANÁLISE DA FLAMBAGEM DISTORCIONAL
100 x 40 x 17 x 1,5 | 2.4037 | 100 | 40 | 17 | 1.5 | 94 | 94 | 3.0621 | 46.9698 | 9.394 | 3.9165 | 7.2954 | 2.782 | 1.5435 | 0.022965 | 62.6667 | 179.8962 | 207.1372 | 1.3776 | 3.327 | 5.3657 | 0.4 | 66.6667 | 0.17 | 0.1858 | DEVE-SE VERIFICAR A FLAMBAGEM DISTORCIONA
100 x 40 x 17 x 2 | 3.1533 | 100 | 40 | 17 | 2 | 92 | 92 | 4.017 | 60.6579 | 12.1316 | 3.8859 | 9.2543 | 3.5263 | 1.5178 | 0.05356 | 46 | 227.5659 | 204.8496 | 1.3757 | 3.2678 | 5.2993 | 0.4 | 50 | 0.17 | 0.25 | DEVE-SE VERIFICAR A FLAMBAGEM DISTORCIONA
100 x 40 x 17 x 2,25 | 3.5185 | 100 | 40 | 17 | 2.25 | 91 | 91 | 4.4821 | 67.1428 | 13.4286 | 3.8704 | 10.1499 | 3.8661 | 1.5048 | 0.075636 | 40.4444 | 249.3093 | 203.7058 | 1.3746 | 3.2382 | 5.266 | 0.4 | 44.4444 | 0.17 | 0.25 | DEVE-SE VERIFICAR A FLAMBAGEM DISTORCIONA
100 x 40 x 17 x 2,65 | 4.0893 | 100 | 40 | 17 | 2.65 | 89.4 | 89.4 | 5.2093 | 77.0277 | 15.4055 | 3.8453 | 11.4702 | 4.3662 | 1.4839 | 0.12194 | 33.7358 | 281.3421 | 201.8757 | 1.373 | 3.1908 | 5.2125 | 0.4 | 37.7358 | 0.17 | 0.25 | DEVE-SE VERIFICAR A FLAMBAGEM DISTORCIONA
100 x 40 x 17 x 3 | 4.5752 | 100 | 40 | 17 | 3 | 88 | 88 | 5.8282 | 85.1874 | 17.0375 | 3.8231 | 12.5146 | 4.7611 | 1.4653 | 0.17485 | 29.3333 | 306.7093 | 200.2743 | 1.3715 | 3.1494 | 5.1655 | 0.4 | 33.3333 | 0.17 | 0.25 | DEVE-SE VERIFICAR A FLAMBAGEM DISTORCIONA
100 x 40 x 17 x 3,35 | 5.0484 | 100 | 40 | 17 | 3.35 | 86.6 | 86.6 | 6.4311 | 92.8966 | 18.5793 | 3.8006 | 13.4587 | 5.1174 | 1.4466 | 0.24058 | 25.8507 | 329.7141 | 198.673 | 1.37 | 3.1079 | 5.1183 | 0.4 | 29.8507 | 0.17 | 0.25 | DEVE-SE VERIFICAR A FLAMBAGEM DISTORCIONA
100 x 50 x 17 x 1,2 | 2.13 | 100 | 50 | 17 | 1.2 | 95.2 | 95.2 | 2.7133 | 44.1482 | 8.8296 | 4.0337 | 10.1164 | 3.1494 | 1.9309 | 0.013024 | 79.3333 | 246.6088 | 228.5097 | 1.7878 | 4.2812 | 6.1909 | 0.5 | 83.3333 | 0.17 | 0.1418 | DISPENSA-SE A ANÁLISE DA FLAMBAGEM DISTORCIONAL
100 x 50 x 17 x 1,5 | 2.6392 | 100 | 50 | 17 | 1.5 | 94 | 94 | 3.3621 | 54.2465 | 10.8493 | 4.0168 | 12.3338 | 3.8374 | 1.9153 | 0.025215 | 62.6667 | 299.8482 | 227.1372 | 1.7859 | 4.2447 | 6.1499 | 0.5 | 66.6667 | 0.17 | 0.1859 | DEVE-SE VERIFICAR A FLAMBAGEM DISTORCIONA
100 x 50 x 17 x 2 | 3.4673 | 100 | 50 | 17 | 2 | 92 | 92 | 4.417 | 70.2619 | 14.0524 | 3.9884 | 15.7632 | 4.8996 | 1.8891 | 0.058893 | 46 | 381.6494 | 224.8496 | 1.7828 | 4.1838 | 6.0811 | 0.5 | 50 | 0.17 | 0.2598 | DEVE-SE VERIFICAR A FLAMBAGEM DISTORCIONA
100 x 50 x 17 x 2,25 | 3.8717 | 100 | 50 | 17 | 2.25 | 91 | 91 | 4.9321 | 77.8923 | 15.5785 | 3.974 | 17.3559 | 5.392 | 1.8759 | 0.08323 | 40.4444 | 419.4299 | 223.7058 | 1.7812 | 4.1533 | 6.0466 | 0.5 | 44.4444 | 0.17 | 0.2598 | DEVE-SE VERIFICAR A FLAMBAGEM DISTORCIONA
100 x 50 x 17 x 2,65 | 4.5053 | 100 | 50 | 17 | 2.65 | 89.4 | 89.4 | 5.7393 | 89.5847 | 17.9169 | 3.9508 | 19.739 | 6.1273 | 1.8545 | 0.13435 | 33.7358 | 475.7424 | 221.8757 | 1.7785 | 4.1045 | 5.9913 | 0.5 | 37.7358 | 0.17 | 0.2598 | DEVE-SE VERIFICAR A FLAMBAGEM DISTORCIONA
100 x 50 x 17 x 3 | 5.0462 | 100 | 50 | 17 | 3 | 88 | 88 | 6.4282 | 99.3009 | 19.8602 | 3.9303 | 21.6609 | 6.719 | 1.8357 | 0.19285 | 29.3333 | 521.0022 | 220.2743 | 1.7762 | 4.0617 | 5.9426 | 0.5 | 33.3333 | 0.17 | 0.2598 | DEVE-SE VERIFICAR A FLAMBAGEM DISTORCIONA
100 x 50 x 17 x 3,35 | 5.5744 | 100 | 50 | 17 | 3.35 | 86.6 | 86.6 | 7.1011 | 108.5431 | 21.7086 | 3.9097 | 23.4341 | 7.2636 | 1.8166 | 0.26564 | 25.8507 | 562.6781 | 218.673 | 1.7738 | 4.019 | 5.8938 | 0.5 | 29.8507 | 0.17 | 0.2598 | DEVE-SE VERIFICAR A FLAMBAGEM DISTORCIONA
125 x 50 x 17 x 2 | 3.8598 | 125 | 50 | 17 | 2 | 117 | 117 | 4.917 | 118.3441 | 18.9351 | 4.906 | 17.0351 | 5.0276 | 1.8613 | 0.06556 | 58.5 | 594.4172 | 249.8496 | 1.6117 | 3.8694 | 6.5196 | 0.4 | 62.5 | 0.136 | 0.1994 | DEVE-SE VERIFICAR A FLAMBAGEM DISTORCIONA
125 x 50 x 17 x 2,25 | 4.3133 | 125 | 50 | 17 | 2.25 | 116 | 116 | 5.4946 | 131.4048 | 21.0248 | 4.8903 | 18.7618 | 5.535 | 1.8479 | 0.092722 | 51.5556 | 654.3842 | 248.7058 | 1.6103 | 3.8396 | 6.4863 | 0.4 | 55.5556 | 0.136 | 0.2256 | DEVE-SE VERIFICAR A FLAMBAGEM DISTORCIONA
125 x 50 x 17 x 2,65 | 5.0254 | 125 | 50 | 17 | 2.65 | 114.4 | 114.4 | 6.4018 | 151.5217 | 24.2435 | 4.8651 | 21.3482 | 6.294 | 1.8261 | 0.14985 | 43.1698 | 744.3024 | 246.8757 | 1.6082 | 3.7918 | 6.4328 | 0.4 | 47.1698 | 0.136 | 0.25 | DEVE-SE VERIFICAR A FLAMBAGEM DISTORCIONA
125 x 50 x 17 x 3 | 5.6349 | 125 | 50 | 17 | 3 | 113 | 113 | 7.1782 | 168.3438 | 26.935 | 4.8427 | 23.437 | 6.9059 | 1.8069 | 0.21535 | 37.6667 | 817.1095 | 245.2743 | 1.6063 | 3.75 | 6.3859 | 0.4 | 41.6667 | 0.136 | 0.25 | DEVE-SE VERIFICAR A FLAMBAGEM DISTORCIONA
125 x 50 x 17 x 3,35 | 6.2318 | 125 | 50 | 17 | 3.35 | 111.6 | 111.6 | 7.9386 | 184.4458 | 29.5113 | 4.8202 | 25.367 | 7.4703 | 1.7876 | 0.29697 | 33.3134 | 884.653 | 243.673 | 1.6043 | 3.7082 | 6.3388 | 0.4 | 37.3134 | 0.136 | 0.25 | DEVE-SE VERIFICAR A FLAMBAGEM DISTORCIONA
125 x 50 x 17 x 3,75 | 6.8985 | 125 | 50 | 17 | 3.75 | 110 | 110 | 8.7879 | 201.9758 | 32.3161 | 4.7941 | 27.3828 | 8.0585 | 1.7652 | 0.41193 | 29.3333 | 955.6581 | 241.8429 | 1.602 | 3.6604 | 6.2847 | 0.4 | 33.3333 | 0.136 | 0.25 | DEVE-SE VERIFICAR A FLAMBAGEM DISTORCIONA
150 x 60 x 20 x 2 | 4.6605 | 150 | 60 | 20 | 2 | 142 | 142 | 5.937 | 207.5857 | 27.6781 | 5.9131 | 30.019 | 7.3673 | 2.2486 | 0.07916 | 71 | 1498.569 | 300.8496 | 1.9254 | 4.6645 | 7.8599 | 0.4 | 75 | 0.13333 | 0.1627 | DEVE-SE VERIFICAR A FLAMBAGEM DISTORCIONA
150 x 60 x 20 x 2,25 | 5.2141 | 150 | 60 | 20 | 2.25 | 141 | 141 | 6.6421 | 231.0225 | 30.803 | 5.8976 | 33.1848 | 8.1416 | 2.2352 | 0.11209 | 62.6667 | 1655.8354 | 299.7058 | 1.9241 | 4.6347 | 7.8267 | 0.4 | 66.6667 | 0.13333 | 0.1858 | DEVE-SE VERIFICAR A FLAMBAGEM DISTORCIONA
150 x 60 x 20 x 2,65 | 6.0863 | 150 | 60 | 20 | 2.65 | 139.4 | 139.4 | 7.7533 | 267.385 | 35.6513 | 5.8725 | 37.9909 | 9.3158 | 2.2136 | 0.18149 | 52.6038 | 1894.6103 | 297.8757 | 1.9219 | 4.5869 | 7.7734 | 0.4 | 56.6038 | 0.13333 | 0.2214 | DEVE-SE VERIFICAR A FLAMBAGEM DISTORCIONA
150 x 60 x 20 x 3 | 6.836 | 150 | 60 | 20 | 3 | 138 | 138 | 8.7082 | 298.0641 | 39.7419 | 5.8505 | 41.9389 | 10.2791 | 2.1945 | 0.26125 | 46 | 2090.943 | 296.2743 | 1.92 | 4.5451 | 7.7267 | 0.4 | 50 | 0.13333 | 0.25 | DEVE-SE VERIFICAR A FLAMBAGEM DISTORCIONA
150 x 60 x 20 x 3,35 | 7.573 | 150 | 60 | 20 | 3.35 | 136.6 | 136.6 | 9.6471 | 327.6906 | 43.6921 | 5.8282 | 45.6514 | 11.1837 | 2.1753 | 0.36088 | 40.7761 | 2275.9022 | 294.673 | 1.918 | 4.5033 | 7.6798 | 0.4 | 44.7761 | 0.13333 | 0.25 | DEVE-SE VERIFICAR A FLAMBAGEM DISTORCIONA
150 x 60 x 20 x 3,75 | 8.3998 | 150 | 60 | 20 | 3.75 | 135 | 135 | 10.7004 | 360.2722 | 48.0363 | 5.8025 | 49.6114 | 12.1471 | 2.1532 | 0.50158 | 36 | 2473.8147 | 292.8429 | 1.9158 | 4.4554 | 7.626 | 0.4 | 40 | 0.13333 | 0.25 | DEVE-SE VERIFICAR A FLAMBAGEM DISTORCIONA
150 x 60 x 20 x 4,25 | 9.4101 | 150 | 60 | 20 | 4.25 | 133 | 133 | 11.9874 | 399.1031 | 53.2137 | 5.7701 | 54.1467 | 13.2482 | 2.1253 | 0.72174 | 31.2941 | 2701.7629 | 290.5553 | 1.9129 | 4.3956 | 7.5586 | 0.4 | 35.2941 | 0.13333 | 0.25 | DEVE-SE VERIFICAR A FLAMBAGEM DISTORCIONA
150 x 60 x 20 x 4,75 | 10.3946 | 150 | 60 | 20 | 4.75 | 131 | 131 | 13.2415 | 435.8517 | 58.1136 | 5.7372 | 58.233 | 14.2377 | 2.0971 | 0.99587 | 27.5789 | 2909.0315 | 288.2677 | 1.9099 | 4.3358 | 7.4908 | 0.4 | 31.5789 | 0.13333 | 0.25 | DEVE-SE VERIFICAR A FLAMBAGEM DISTORCIONA
200 x 75 x 20 x 2 | 5.9165 | 200 | 75 | 20 | 2 | 192 | 192 | 7.537 | 467.4166 | 46.7417 | 7.875 | 56.3002 | 10.6233 | 2.7331 | 0.10049 | 96 | 4615.3853 | 380.8496 | 2.2003 | 5.4185 | 9.9421 | 0.375 | 100 | 0.1 | 0.12 | DEVE-SE VERIFICAR A FLAMBAGEM DISTORCIONA
200 x 75 x 20 x 2,25 | 6.6271 | 200 | 75 | 20 | 2.25 | 191 | 191 | 8.4421 | 521.3967 | 52.1397 | 7.8588 | 62.4167 | 11.7742 | 2.7191 | 0.14246 | 84.8889 | 5118.1844 | 379.7058 | 2.1989 | 5.3887 | 9.9092 | 0.375 | 88.8889 | 0.1 | 0.1349 | DEVE-SE VERIFICAR A FLAMBAGEM DISTORCIONA
200 x 75 x 25 x 2,65 | 7.9585 | 200 | 75 | 25 | 2.65 | 189.4 | 189.4 | 10.1383 | 621.6631 | 62.1663 | 7.8306 | 78.693 | 15.2259 | 2.786 | 0.23732 | 71.4717 | 6862.4874 | 387.8757 | 2.3317 | 5.6734 | 10.0632 | 0.375 | 75.4717 | 0.125 | 0.1615 | DEVE-SE VERIFICAR A FLAMBAGEM DISTORCIONA
200 x 75 x 25 x 3 | 8.9555 | 200 | 75 | 25 | 3 | 188 | 188 | 11.4082 | 695.5379 | 69.5538 | 7.8082 | 87.3511 | 16.8957 | 2.7671 | 0.34225 | 62.6667 | 7616.7268 | 386.2743 | 2.33 | 5.632 | 10.0172 | 0.375 | 66.6667 | 0.125 | 0.1858 | DEVE-SE VERIFICAR A FLAMBAGEM DISTORCIONA
200 x 75 x 25 x 3,35 | 9.9397 | 200 | 75 | 25 | 3.35 | 186.6 | 186.6 | 12.6621 | 767.5307 | 76.7531 | 7.7857 | 95.6221 | 18.4894 | 2.7481 | 0.47367 | 55.7015 | 8338.1 | 384.673 | 2.3283 | 5.5905 | 9.9711 | 0.375 | 59.7015 | 0.125 | 0.2094 | DEVE-SE VERIFICAR A FLAMBAGEM DISTORCIONA
200 x 75 x 25 x 3,75 | 11.0492 | 200 | 75 | 25 | 3.75 | 185 | 185 | 14.0754 | 847.5191 | 84.7519 | 7.7597 | 104.6081 | 20.2192 | 2.7262 | 0.65978 | 49.3333 | 9123.296 | 382.8429 | 2.3263 | 5.5432 | 9.9183 | 0.375 | 53.3333 | 0.125 | 0.235 | DEVE-SE VERIFICAR A FLAMBAGEM DISTORCIONA
200 x 75 x 25 x 4,25 | 12.4127 | 200 | 75 | 25 | 4.25 | 183 | 183 | 15.8124 | 944.0974 | 94.4097 | 7.727 | 115.1525 | 22.2465 | 2.6986 | 0.95204 | 43.0588 | 10047.6413 | 380.5553 | 2.3238 | 5.484 | 9.852 | 0.375 | 47.0588 | 0.125 | 0.25 | DEVE-SE VERIFICAR A FLAMBAGEM DISTORCIONA
200 x 75 x 25 x 4,75 | 13.7504 | 200 | 75 | 25 | 4.75 | 181 | 181 | 17.5165 | 1036.9227 | 103.6923 | 7.694 | 124.9476 | 24.127 | 2.6708 | 1.3174 | 38.1053 | 10910.5565 | 378.2677 | 2.3213 | 5.4247 | 9.7856 | 0.375 | 42.1053 | 0.125 | 0.25 | DEVE-SE VERIFICAR A FLAMBAGEM DISTORCIONA
200 x 75 x 30 x 6,3 | 17.4528 | 200 | 75 | 30 | 6 | 176 | 176 | 22.2329 | 1284.3452 | 128.4345 | 7.6005 | 160.1959 | 31.7002 | 2.6843 | 2.668 | 29.3333 | 14938.0427 | 382.5487 | 2.4465 | 5.5991 | 9.8144 | 0.375 | 33.3333 | 0.15 | 0.25 | DEVE-SE VERIFICAR A FLAMBAGEM DISTORCIONA
200 x 100 x 25 x 2,65 | 8.9987 | 200 | 100 | 25 | 2.65 | 189.4 | 189.4 | 11.4633 | 750.6751 | 75.0675 | 8.0923 | 157.2022 | 23.5056 | 3.7032 | 0.26834 | 71.4717 | 13447.2918 | 437.8757 | 3.3121 | 7.8868 | 11.8912 | 0.5 | 75.4717 | 0.125 | 0.1595 | DEVE-SE VERIFICAR A FLAMBAGEM DISTORCIONA
200 x 100 x 25 x 3 | 10.133 | 200 | 100 | 25 | 3 | 188 | 188 | 12.9082 | 841.0717 | 84.1072 | 8.072 | 175.1659 | 26.1802 | 3.6838 | 0.38725 | 62.6667 | 14970.3345 | 436.2743 | 3.3092 | 7.8435 | 11.8426 | 0.5 | 66.6667 | 0.125 | 0.1859 | DEVE-SE VERIFICAR A FLAMBAGEM DISTORCIONA
200 x 100 x 25 x 3,35 | 11.2546 | 200 | 100 | 25 | 3.35 | 186.6 | 186.6 | 14.3371 | 929.4664 | 92.9466 | 8.0517 | 192.4987 | 28.758 | 3.6642 | 0.53633 | 55.7015 | 16438.1212 | 434.673 | 3.3063 | 7.8001 | 11.794 | 0.5 | 59.7015 | 0.125 | 0.2126 | DEVE-SE VERIFICAR A FLAMBAGEM DISTORCIONA
200 x 100 x 25 x 3,75 | 12.521 | 200 | 100 | 25 | 3.75 | 185 | 185 | 15.9504 | 1028.0538 | 102.8054 | 8.0283 | 211.5438 | 31.5871 | 3.6418 | 0.74767 | 49.3333 | 18049.3959 | 432.8429 | 3.3028 | 7.7505 | 11.7383 | 0.5 | 53.3333 | 0.125 | 0.2422 | DEVE-SE VERIFICAR A FLAMBAGEM DISTORCIONA
200 x 100 x 25 x 4,25 | 14.0808 | 200 | 100 | 25 | 4.25 | 183 | 183 | 17.9374 | 1147.6621 | 114.7662 | 7.9989 | 234.2194 | 34.9503 | 3.6135 | 1.08 | 43.0588 | 19966.6524 | 430.5553 | 3.2985 | 7.6885 | 11.6685 | 0.5 | 47.0588 | 0.125 | 0.2598 | DEVE-SE VERIFICAR A FLAMBAGEM DISTORCIONA
200 x 100 x 25 x 4,75 | 15.6148 | 200 | 100 | 25 | 4.75 | 181 | 181 | 19.8915 | 1263.2754 | 126.3275 | 7.9692 | 255.6572 | 38.1242 | 3.5851 | 1.496 | 38.1053 | 21779.3162 | 428.2677 | 3.2941 | 7.6265 | 11.5984 | 0.5 | 42.1053 | 0.125 | 0.2598 | DEVE-SE VERIFICAR A FLAMBAGEM DISTORCIONA
250 x 85 x 25 x 2 | 7.1725 | 250 | 85 | 25 | 2 | 242 | 242 | 9.137 | 871.5079 | 69.7206 | 9.7664 | 88.9816 | 14.667 | 3.1207 | 0.12183 | 121 | 11477.0587 | 460.8496 | 2.4332 | 6.0916 | 11.926 | 0.34 | 125 | 0.1 | 0.1 | DISPENSA-SE A ANÁLISE DA FLAMBAGEM DISTORCIONAL
250 x 85 x 25 x 2,25 | 8.0401 | 250 | 85 | 25 | 2.25 | 241 | 241 | 10.2421 | 973.5846 | 77.8868 | 9.7497 | 98.8655 | 16.2933 | 3.1069 | 0.17284 | 107.1111 | 12755.8443 | 459.7058 | 2.4321 | 6.0624 | 11.8938 | 0.34 | 111.1111 | 0.1 | 0.1096 | DEVE-SE VERIFICAR A FLAMBAGEM DISTORCIONA
250 x 85 x 25 x 2,65 | 9.4147 | 250 | 85 | 25 | 2.65 | 239.4 | 239.4 | 11.9933 | 1133.7761 | 90.7021 | 9.7229 | 114.1244 | 18.8027 | 3.0848 | 0.28074 | 90.3396 | 14733.459 | 457.8757 | 2.4304 | 6.0156 | 11.8422 | 0.34 | 94.3396 | 0.1 | 0.1269 | DEVE-SE VERIFICAR A FLAMBAGEM DISTORCIONA
250 x 85 x 25 x 3 | 10.604 | 250 | 85 | 25 | 3 | 238 | 238 | 13.5082 | 1270.7977 | 101.6638 | 9.6993 | 126.922 | 20.9059 | 3.0653 | 0.40525 | 79.3333 | 16396.1021 | 456.2743 | 2.4289 | 5.9747 | 11.797 | 0.34 | 83.3333 | 0.1 | 0.1446 | DEVE-SE VERIFICAR A FLAMBAGEM DISTORCIONA
250 x 85 x 25 x 3,35 | 11.7806 | 250 | 85 | 25 | 3.35 | 236.6 | 236.6 | 15.0071 | 1404.8988 | 112.3919 | 9.6755 | 139.2093 | 22.924 | 3.0457 | 0.56139 | 70.6269 | 17996.8422 | 454.673 | 2.4273 | 5.9338 | 11.7517 | 0.34 | 74.6269 | 0.1 | 0.1636 | DEVE-SE VERIFICAR A FLAMBAGEM DISTORCIONA
250 x 85 x 25 x 3,75 | 13.1098 | 250 | 85 | 25 | 3.75 | 235 | 235 | 16.7004 | 1554.6004 | 124.368 | 9.6482 | 152.6353 | 25.1275 | 3.0232 | 0.78283 | 62.6667 | 19752.0877 | 452.8429 | 2.4256 | 5.887 | 11.6998 | 0.34 | 66.6667 | 0.1 | 0.1858 | DEVE-SE VERIFICAR A FLAMBAGEM DISTORCIONA
250 x 85 x 25 x 4,25 | 14.7481 | 250 | 85 | 25 | 4.25 | 233 | 233 | 18.7874 | 1736.4248 | 138.914 | 9.6138 | 168.5071 | 27.7301 | 2.9949 | 1.1312 | 54.8235 | 21837.6189 | 450.5553 | 2.4233 | 5.8285 | 11.6347 | 0.34 | 58.8235 | 0.1 | 0.2127 | DEVE-SE VERIFICAR A FLAMBAGEM DISTORCIONA
250 x 85 x 25 x 4,75 | 16.3606 | 250 | 85 | 25 | 4.75 | 231 | 231 | 20.8415 | 1912.3984 | 152.9919 | 9.5791 | 183.3843 | 30.1669 | 2.9663 | 1.5675 | 48.6316 | 23805.909 | 448.2677 | 2.421 | 5.77 | 11.5694 | 0.34 | 52.6316 | 0.1 | 0.2381 | DEVE-SE VERIFICAR A FLAMBAGEM DISTORCIONA
250 x 85 x 25 x 6,3 | 20.2788 | 250 | 85 | 25 | 6 | 226 | 226 | 25.8329 | 2327.0212 | 186.1617 | 9.491 | 216.3483 | 35.5551 | 2.8939 | 3.1 | 37.6667 | 28236.6093 | 442.5487 | 2.4151 | 5.6237 | 11.4053 | 0.34 | 41.6667 | 0.1 | 0.25 | DEVE-SE VERIFICAR A FLAMBAGEM DISTORCIONA
250 x 100 x 25 x 2,65 | 10.0388 | 250 | 100 | 25 | 2.65 | 239.4 | 239.4 | 12.7883 | 1255.3754 | 100.43 | 9.9079 | 169.2102 | 24.1133 | 3.6375 | 0.29935 | 90.3396 | 21574.587 | 487.8757 | 2.9827 | 7.2899 | 12.8274 | 0.4 | 94.3396 | 0.1 | 0.1269 | DEVE-SE VERIFICAR A FLAMBAGEM DISTORCIONA
250 x 100 x 25 x 3 | 11.3105 | 250 | 100 | 25 | 3 | 238 | 238 | 14.4082 | 1408.068 | 112.6454 | 9.8857 | 188.5783 | 26.8642 | 3.6178 | 0.43225 | 79.3333 | 24048.0307 | 486.2743 | 2.9803 | 7.2477 | 12.7806 | 0.4 | 83.3333 | 0.1 | 0.1446 | DEVE-SE VERIFICAR A FLAMBAGEM DISTORCIONA
250 x 100 x 25 x 3,35 | 12.5695 | 250 | 100 | 25 | 3.35 | 236.6 | 236.6 | 16.0121 | 1557.7498 | 124.62 | 9.8634 | 207.2743 | 29.5175 | 3.5979 | 0.59899 | 70.6269 | 26438.8457 | 484.673 | 2.9779 | 7.2055 | 12.7338 | 0.4 | 74.6269 | 0.1 | 0.1636 | DEVE-SE VERIFICAR A FLAMBAGEM DISTORCIONA
250 x 100 x 25 x 3,75 | 13.9929 | 250 | 100 | 25 | 3.75 | 235 | 235 | 17.8254 | 1725.1477 | 138.0118 | 9.8377 | 227.8271 | 32.4316 | 3.5751 | 0.83556 | 62.6667 | 29072.0155 | 482.8429 | 2.9751 | 7.1572 | 12.6802 | 0.4 | 66.6667 | 0.1 | 0.1858 | DEVE-SE VERIFICAR A FLAMBAGEM DISTORCIONA
250 x 100 x 25 x 4,25 | 15.7489 | 250 | 100 | 25 | 4.25 | 233 | 233 | 20.0624 | 1928.9277 | 154.3142 | 9.8054 | 252.3131 | 35.8993 | 3.5463 | 1.2079 | 54.8235 | 32218.0319 | 480.5553 | 2.9716 | 7.0969 | 12.613 | 0.4 | 58.8235 | 0.1 | 0.2127 | DEVE-SE VERIFICAR A FLAMBAGEM DISTORCIONA
250 x 100 x 25 x 4,75 | 17.4792 | 250 | 100 | 25 | 4.75 | 231 | 231 | 22.2665 | 2126.6741 | 170.1339 | 9.7729 | 275.4797 | 39.1756 | 3.5174 | 1.6746 | 48.6316 | 35206.5333 | 478.2677 | 2.9681 | 7.0364 | 12.5457 | 0.4 | 52.6316 | 0.1 | 0.2381 | DEVE-SE VERIFICAR A FLAMBAGEM DISTORCIONA
300 x 85 x 25 x 2 | 7.9575 | 300 | 85 | 25 | 2 | 292 | 292 | 10.137 | 1339.0755 | 89.2717 | 11.4934 | 93.8885 | 14.9101 | 3.0433 | 0.13516 | 146 | 17055.0173 | 510.8496 | 2.203 | 5.6449 | 13.1615 | 0.28333 | 150 | 0.083333 | 0.0846 | DEVE-SE VERIFICAR A FLAMBAGEM DISTORCIONA
300 x 85 x 25 x 2,25 | 8.9232 | 300 | 85 | 25 | 2.25 | 291 | 291 | 11.3671 | 1496.8302 | 99.7887 | 11.4752 | 104.3197 | 16.5654 | 3.0294 | 0.19182 | 129.3333 | 18966.4361 | 509.7058 | 2.2026 | 5.6167 | 13.1303 | 0.28333 | 133.3333 | 0.083333 | 0.0947 | DEVE-SE VERIFICAR A FLAMBAGEM DISTORCIONA
300 x 85 x 25 x 2,65 | 10.4548 | 300 | 85 | 25 | 2.65 | 289.4 | 289.4 | 13.3183 | 1744.8344 | 116.3223 | 11.446 | 120.4249 | 19.1205 | 3.007 | 0.31176 | 109.2075 | 21927.5474 | 507.8757 | 2.2018 | 5.5716 | 13.0803 | 0.28333 | 113.2075 | 0.083333 | 0.108 | DEVE-SE VERIFICAR A FLAMBAGEM DISTORCIONA
300 x 85 x 25 x 3 | 11.7815 | 300 | 85 | 25 | 3 | 288 | 288 | 15.0082 | 1957.4109 | 130.4941 | 11.4203 | 133.9334 | 21.2631 | 2.9873 | 0.45025 | 96 | 24422.1873 | 506.2743 | 2.2011 | 5.5321 | 13.0365 | 0.28333 | 100 | 0.083333 | 0.12 | DEVE-SE VERIFICAR A FLAMBAGEM DISTORCIONA
300 x 85 x 25 x 3,35 | 13.0954 | 300 | 85 | 25 | 3.35 | 286.6 | 286.6 | 16.6821 | 2165.874 | 144.3916 | 11.3944 | 146.9045 | 23.3198 | 2.9675 | 0.62405 | 85.5522 | 26828.703 | 504.673 | 2.2004 | 5.4927 | 12.9926 | 0.28333 | 89.5522 | 0.083333 | 0.1338 | DEVE-SE VERIFICAR A FLAMBAGEM DISTORCIONA
300 x 85 x 25 x 3,75 | 14.5817 | 300 | 85 | 25 | 3.75 | 285 | 285 | 18.5754 | 2399.1035 | 159.9402 | 11.3646 | 161.0791 | 25.5667 | 2.9448 | 0.87072 | 76 | 29473.2583 | 502.8429 | 2.1997 | 5.4476 | 12.9423 | 0.28333 | 80 | 0.083333 | 0.1513 | DEVE-SE VERIFICAR A FLAMBAGEM DISTORCIONA
300 x 85 x 25 x 4,25 | 16.4162 | 300 | 85 | 25 | 4.25 | 283 | 283 | 20.9124 | 2683.1585 | 178.8772 | 11.3272 | 177.838 | 28.2222 | 2.9162 | 1.2591 | 66.5882 | 32623.958 | 500.5553 | 2.1987 | 5.3913 | 12.8792 | 0.28333 | 70.5882 | 0.083333 | 0.1742 | DEVE-SE VERIFICAR A FLAMBAGEM DISTORCIONA
300 x 85 x 25 x 4,75 | 18.2249 | 300 | 85 | 25 | 4.75 | 281 | 281 | 23.2165 | 2958.9486 | 197.2632 | 11.2894 | 193.5493 | 30.7106 | 2.8873 | 1.7461 | 59.1579 | 35606.8876 | 498.2677 | 2.1976 | 5.3349 | 12.816 | 0.28333 | 63.1579 | 0.083333 | 0.1972 | DEVE-SE VERIFICAR A FLAMBAGEM DISTORCIONA
300 x 85 x 25 x 6,3 | 22.6338 | 300 | 85 | 25 | 6 | 276 | 276 | 28.8329 | 3612.6053 | 240.8404 | 11.1935 | 228.3732 | 36.2213 | 2.8144 | 3.46 | 46 | 42360.7505 | 492.5487 | 2.1951 | 5.1942 | 12.6568 | 0.28333 | 50 | 0.083333 | 0.25 | DEVE-SE VERIFICAR A FLAMBAGEM DISTORCIONA
300 x 100 x 25 x 2,65 | 11.0789 | 300 | 100 | 25 | 2.65 | 289.4 | 289.4 | 14.1133 | 1920.5633 | 128.0376 | 11.6654 | 178.9635 | 24.5664 | 3.561 | 0.33037 | 109.2075 | 32115.6724 | 537.8757 | 2.7151 | 6.7881 | 13.9586 | 0.33333 | 113.2075 | 0.083333 | 0.108 | DEVE-SE VERIFICAR A FLAMBAGEM DISTORCIONA
300 x 100 x 25 x 3 | 12.488 | 300 | 100 | 25 | 3 | 288 | 288 | 15.9082 | 2155.8811 | 143.7254 | 11.6413 | 199.4614 | 27.3739 | 3.5409 | 0.47725 | 96 | 35827.3535 | 536.2743 | 2.7134 | 6.7472 | 13.9134 | 0.33333 | 100 | 0.083333 | 0.12 | DEVE-SE VERIFICAR A FLAMBAGEM DISTORCIONA
300 x 100 x 25 x 3,35 | 13.8844 | 300 | 100 | 25 | 3.35 | 286.6 | 286.6 | 17.6871 | 2386.977 | 159.1318 | 11.617 | 219.2513 | 30.0829 | 3.5208 | 0.66164 | 85.5522 | 39422.0558 | 534.673 | 2.7118 | 6.7062 | 13.8681 | 0.33333 | 89.5522 | 0.083333 | 0.1338 | DEVE-SE VERIFICAR A FLAMBAGEM DISTORCIONA
300 x 100 x 25 x 3,75 | 15.4648 | 300 | 100 | 25 | 3.75 | 285 | 285 | 19.7004 | 2645.9399 | 176.396 | 11.5892 | 241.0109 | 33.0597 | 3.4977 | 0.92345 | 76 | 43389.6569 | 532.8429 | 2.7098 | 6.6594 | 13.8163 | 0.33333 | 80 | 0.083333 | 0.1513 | DEVE-SE VERIFICAR A FLAMBAGEM DISTORCIONA
300 x 100 x 25 x 4,25 | 17.4171 | 300 | 100 | 25 | 4.25 | 283 | 283 | 22.1874 | 2961.9629 | 197.4642 | 11.5541 | 266.941 | 36.6043 | 3.4686 | 1.3359 | 66.5882 | 48142.6033 | 530.5553 | 2.7074 | 6.6009 | 13.7514 | 0.33333 | 70.5882 | 0.083333 | 0.1742 | DEVE-SE VERIFICAR A FLAMBAGEM DISTORCIONA
300 x 100 x 25 x 4,75 | 19.3436 | 300 | 100 | 25 | 4.75 | 281 | 281 | 24.6415 | 3269.5009 | 217.9667 | 11.5188 | 291.481 | 39.9557 | 3.4393 | 1.8532 | 59.1579 | 52671.4291 | 528.2677 | 2.7049 | 6.5423 | 13.6863 | 0.33333 | 63.1579 | 0.083333 | 0.1972 | DEVE-SE VERIFICAR A FLAMBAGEM DISTORCIONA