## prfs nbr 6355_2
Perfil U Enrijecido					TABELA 14 – NBR 14762
Perfil	bw	bf	D	t		bf/bw	bw/t	D/bw min	D/bw	PROC	250-200	125	100	50	DEMAIS VALORES	VERIFICAÇÃO POR INTRPOLAÇÃO LINEAR POR FAIXA DO bw/t e Regressão linear dos demais dados			bw/t					python x ods	python interp2d	python x ods	python interp2d	VERIFICAÇÃO USANDO UMA INTERPOLAÇÃO BIDIMENSIONAL (python interp2d)
50 x 25 x 10 x 1,2	50	25	10	1,20		0,500	41,667	0,250392	0,200	#N/DISP	0	0	0	0	0,250392	DEVE-SE VERIFICAR A FLAMBAGEM DISTORCIONAL		bf/bw	250	200	125	100	50		0,250392	0,259819	0,0000	0,0094	DEVE-SE VERIFICAR A FLAMBAGEM DISTORCIONAL
50 x 25 x 10 x 1,5	50	25	10	1,50		0,500	33,333	0,266125	0,200	#N/DISP	0	0	0	0	0,266125	DEVE-SE VERIFICAR A FLAMBAGEM DISTORCIONAL		0,4	0,05	0,06	0,1	0,12	0,25		0,266125	0,259819	0,0000	-0,0063	DEVE-SE VERIFICAR A FLAMBAGEM DISTORCIONAL
50 x 25 x 10 x 2	50	25	10	2,00		0,500	25,000	0,281859	0,200	#N/DISP	0	0	0	0	0,281859	DEVE-SE VERIFICAR A FLAMBAGEM DISTORCIONAL		0,6	0,05	0,06	0,1	0,12	0,25		0,281859	0,259819	0,0000	-0,0220	DEVE-SE VERIFICAR A FLAMBAGEM DISTORCIONAL
50 x 25 x 10 x 2,25	50	25	10	2,25		0,500	22,222	0,287103	0,200	#N/DISP	0	0	0	0	0,287103	DEVE-SE VERIFICAR A FLAMBAGEM DISTORCIONAL		0,8	0,05	0,06	0,09	0,12	0,22		0,287103	0,259819	0,0000	-0,0273	DEVE-SE VERIFICAR A FLAMBAGEM DISTORCIONAL
50 x 25 x 10 x 2,65	50	25	10	2,65		0,500	18,868	0,293436	0,200	#N/DISP	0	0	0	0	0,293436	DEVE-SE VERIFICAR A FLAMBAGEM DISTORCIONAL		1,0	0,05	0,06	0,09	0,11	0,22		0,293436	0,259819	0,0000	-0,0336	DEVE-SE VERIFICAR A FLAMBAGEM DISTORCIONAL
50 x 25 x 10 x 3	50	25	10	3,00		0,500	16,667	0,297592	0,200	#N/DISP	0	0	0	0	0,297592	DEVE-SE VERIFICAR A FLAMBAGEM DISTORCIONAL		1,2	0,05	0,06	0,09	0,11	0,2		0,297592	0,259819	0,0000	-0,0378	DEVE-SE VERIFICAR A FLAMBAGEM DISTORCIONAL
75 x 40 x 15 x 1,2	75	40	15	1,20		0,533	62,500	0,209779	0,200	#N/DISP	0	0	0	0	0,209779	DEVE-SE VERIFICAR A FLAMBAGEM DISTORCIONAL		1,4	0,05	0,06	0,09	0,1	0,2		0,209779	0,200943	0,0000	-0,0088	DEVE-SE VERIFICAR A FLAMBAGEM DISTORCIONAL
75 x 40 x 15 x 1,5	75	40	15	1,50		0,533	50,000	0,250000	0,200	#N/DISP	0	0	0	0,25	0,233379	DEVE-SE VERIFICAR A FLAMBAGEM DISTORCIONAL		1,6	0,05	0,06	0,09	0,1	0,2		0,250000	0,258129	0,0000	0,0081	DEVE-SE VERIFICAR A FLAMBAGEM DISTORCIONAL
75 x 40 x 15 x 2	75	40	15	2,00		0,533	37,500	0,256978	0,200	#N/DISP	0	0	0	0	0,256978	DEVE-SE VERIFICAR A FLAMBAGEM DISTORCIONAL		1,8	0,05	0,06	0,09	0,1	0,19		0,256978	0,258129	0,0000	0,0012	DEVE-SE VERIFICAR A FLAMBAGEM DISTORCIONAL
75 x 40 x 15 x 2,25	75	40	15	2,25		0,533	33,333	0,264845	0,200	#N/DISP	0	0	0	0	0,264845	DEVE-SE VERIFICAR A FLAMBAGEM DISTORCIONAL		2,0	0,05	0,06	0,09	0,1	0,19		0,264845	0,258129	0,0000	-0,0067	DEVE-SE VERIFICAR A FLAMBAGEM DISTORCIONAL
75 x 40 x 15 x 2,65	75	40	15	2,65		0,533	28,302	0,274344	0,200	#N/DISP	0	0	0	0	0,274344	DEVE-SE VERIFICAR A FLAMBAGEM DISTORCIONAL					0,274344	0,258129	0,0000	-0,0162	DEVE-SE VERIFICAR A FLAMBAGEM DISTORCIONAL
75 x 40 x 15 x 3	75	40	15	3,00		0,533	25,000	0,280578	0,200	#N/DISP	0	0	0	0	0,280578	DEVE-SE VERIFICAR A FLAMBAGEM DISTORCIONAL					0,280578	0,258129	0,0000	-0,0224	DEVE-SE VERIFICAR A FLAMBAGEM DISTORCIONAL
100 x 40 x 17 x 1,2	100	40	17	1,20		0,400	83,333	0,175566	0,170	#N/DISP	0	0	0	0	0,175566	DEVE-SE VERIFICAR A FLAMBAGEM DISTORCIONAL					0,175566	0,144591	0,0000	-0,0310	DISPENSA-SE A ANÁLISE DA FLAMBAGEM DISTORCIONAL
100 x 40 x 17 x 1,5	100	40	17	1,50		0,400	66,667	0,207033	0,170	#N/DISP	0	0	0	0	0,207033	DEVE-SE VERIFICAR A FLAMBAGEM DISTORCIONAL					0,207033	0,185761	0,0000	-0,0213	DEVE-SE VERIFICAR A FLAMBAGEM DISTORCIONAL
100 x 40 x 17 x 2	100	40	17	2,00		0,400	50,000	0,250000	0,170	0,250	0	0	0	0,25	0,238499	DEVE-SE VERIFICAR A FLAMBAGEM DISTORCIONAL					0,250000	0,250000	0,0000	0,0000	DEVE-SE VERIFICAR A FLAMBAGEM DISTORCIONAL
100 x 40 x 17 x 2,25	100	40	17	2,25		0,400	44,444	0,248988	0,170	#N/DISP	0	0	0	0	0,248988	DEVE-SE VERIFICAR A FLAMBAGEM DISTORCIONAL					0,248988	0,250000	0,0000	0,0010	DEVE-SE VERIFICAR A FLAMBAGEM DISTORCIONAL
100 x 40 x 17 x 2,65	100	40	17	2,65		0,400	37,736	0,261654	0,170	#N/DISP	0	0	0	0	0,261654	DEVE-SE VERIFICAR A FLAMBAGEM DISTORCIONAL					0,261654	0,250000	0,0000	-0,0117	DEVE-SE VERIFICAR A FLAMBAGEM DISTORCIONAL
100 x 40 x 17 x 3	100	40	17	3,00		0,400	33,333	0,269966	0,170	#N/DISP	0	0	0	0	0,269966	DEVE-SE VERIFICAR A FLAMBAGEM DISTORCIONAL					0,269966	0,250000	0,0000	-0,0200	DEVE-SE VERIFICAR A FLAMBAGEM DISTORCIONAL
100 x 40 x 17 x 3,35	100	40	17	3,35		0,400	29,851	0,276541	0,170	#N/DISP	0	0	0	0	0,276541	DEVE-SE VERIFICAR A FLAMBAGEM DISTORCIONAL					0,276541	0,250000	0,0000	-0,0265	DEVE-SE VERIFICAR A FLAMBAGEM DISTORCIONAL
100 x 50 x 17 x 1,2	100	50	17	1,20		0,500	83,333	0,171726	0,170	#N/DISP	0	0	0	0	0,171726	DEVE-SE VERIFICAR A FLAMBAGEM DISTORCIONAL					0,171726	0,141839	0,0000	-0,0299	DISPENSA-SE A ANÁLISE DA FLAMBAGEM DISTORCIONAL
100 x 50 x 17 x 1,5	100	50	17	1,50		0,500	66,667	0,203192	0,170	#N/DISP	0	0	0	0	0,203192	DEVE-SE VERIFICAR A FLAMBAGEM DISTORCIONAL					0,203192	0,185876	0,0000	-0,0173	DEVE-SE VERIFICAR A FLAMBAGEM DISTORCIONAL
100 x 50 x 17 x 2	100	50	17	2,00		0,500	50,000	0,250000	0,170	#N/DISP	0	0	0	0,25	0,234659	DEVE-SE VERIFICAR A FLAMBAGEM DISTORCIONAL					0,250000	0,259819	0,0000	0,0098	DEVE-SE VERIFICAR A FLAMBAGEM DISTORCIONAL
100 x 50 x 17 x 2,25	100	50	17	2,25		0,500	44,444	0,245148	0,170	#N/DISP	0	0	0	0	0,245148	DEVE-SE VERIFICAR A FLAMBAGEM DISTORCIONAL					0,245148	0,259819	0,0000	0,0147	DEVE-SE VERIFICAR A FLAMBAGEM DISTORCIONAL
100 x 50 x 17 x 2,65	100	50	17	2,65		0,500	37,736	0,257813	0,170	#N/DISP	0	0	0	0	0,257813	DEVE-SE VERIFICAR A FLAMBAGEM DISTORCIONAL					0,257813	0,259819	0,0000	0,0020	DEVE-SE VERIFICAR A FLAMBAGEM DISTORCIONAL
100 x 50 x 17 x 3	100	50	17	3,00		0,500	33,333	0,266125	0,170	#N/DISP	0	0	0	0	0,266125	DEVE-SE VERIFICAR A FLAMBAGEM DISTORCIONAL					0,266125	0,259819	0,0000	-0,0063	DEVE-SE VERIFICAR A FLAMBAGEM DISTORCIONAL
100 x 50 x 17 x 3,35	100	50	17	3,35		0,500	29,851	0,272700	0,170	#N/DISP	0	0	0	0	0,272700	DEVE-SE VERIFICAR A FLAMBAGEM DISTORCIONAL					0,272700	0,259819	0,0000	-0,0129	DEVE-SE VERIFICAR A FLAMBAGEM DISTORCIONAL
125 x 50 x 17 x 2	125	50	17	2,00		0,400	62,500	0,214899	0,136	#N/DISP	0	0	0	0	0,214899	DEVE-SE VERIFICAR A FLAMBAGEM DISTORCIONAL					0,214899	0,199405	0,0000	-0,0155	DEVE-SE VERIFICAR A FLAMBAGEM DISTORCIONAL
125 x 50 x 17 x 2,25	125	50	17	2,25		0,400	55,556	0,228010	0,136	#N/DISP	0	0	0	0	0,228010	DEVE-SE VERIFICAR A FLAMBAGEM DISTORCIONAL					0,228010	0,225623	0,0000	-0,0024	DEVE-SE VERIFICAR A FLAMBAGEM DISTORCIONAL
125 x 50 x 17 x 2,65	125	50	17	2,65		0,400	47,170	0,243843	0,136	#N/DISP	0	0	0	0	0,243843	DEVE-SE VERIFICAR A FLAMBAGEM DISTORCIONAL					0,243843	0,250000	0,0000	0,0062	DEVE-SE VERIFICAR A FLAMBAGEM DISTORCIONAL
125 x 50 x 17 x 3	125	50	17	3,00		0,400	41,667	0,254232	0,136	#N/DISP	0	0	0	0	0,254232	DEVE-SE VERIFICAR A FLAMBAGEM DISTORCIONAL					0,254232	0,250000	0,0000	-0,0042	DEVE-SE VERIFICAR A FLAMBAGEM DISTORCIONAL
125 x 50 x 17 x 3,35	125	50	17	3,35		0,400	37,313	0,262451	0,136	#N/DISP	0	0	0	0	0,262451	DEVE-SE VERIFICAR A FLAMBAGEM DISTORCIONAL					0,262451	0,250000	0,0000	-0,0125	DEVE-SE VERIFICAR A FLAMBAGEM DISTORCIONAL
125 x 50 x 17 x 3,75	125	50	17	3,75		0,400	33,333	0,269966	0,136	#N/DISP	0	0	0	0	0,269966	DEVE-SE VERIFICAR A FLAMBAGEM DISTORCIONAL					0,269966	0,250000	0,0000	-0,0200	DEVE-SE VERIFICAR A FLAMBAGEM DISTORCIONAL
150 x 60 x 20 x 2	150	60	20	2,00		0,400	75,000	0,191299	0,133	#N/DISP	0	0	0	0	0,191299	DEVE-SE VERIFICAR A FLAMBAGEM DISTORCIONAL					0,191299	0,162698	0,0000	-0,0286	DEVE-SE VERIFICAR A FLAMBAGEM DISTORCIONAL
150 x 60 x 20 x 2,25	150	60	20	2,25		0,400	66,667	0,207033	0,133	#N/DISP	0	0	0	0	0,207033	DEVE-SE VERIFICAR A FLAMBAGEM DISTORCIONAL					0,207033	0,185761	0,0000	-0,0213	DEVE-SE VERIFICAR A FLAMBAGEM DISTORCIONAL
150 x 60 x 20 x 2,65	150	60	20	2,65		0,400	56,604	0,226031	0,133	#N/DISP	0	0	0	0	0,226031	DEVE-SE VERIFICAR A FLAMBAGEM DISTORCIONAL					0,226031	0,221373	0,0000	-0,0047	DEVE-SE VERIFICAR A FLAMBAGEM DISTORCIONAL
150 x 60 x 20 x 3	150	60	20	3,00		0,400	50,000	0,250000	0,133	0,250	0	0	0	0,25	0,238499	DEVE-SE VERIFICAR A FLAMBAGEM DISTORCIONAL					0,250000	0,250000	0,0000	0,0000	DEVE-SE VERIFICAR A FLAMBAGEM DISTORCIONAL
150 x 60 x 20 x 3,35	150	60	20	3,35		0,400	44,776	0,248362	0,133	#N/DISP	0	0	0	0	0,248362	DEVE-SE VERIFICAR A FLAMBAGEM DISTORCIONAL					0,248362	0,250000	0,0000	0,0016	DEVE-SE VERIFICAR A FLAMBAGEM DISTORCIONAL
150 x 60 x 20 x 3,75	150	60	20	3,75		0,400	40,000	0,257379	0,133	#N/DISP	0	0	0	0	0,257379	DEVE-SE VERIFICAR A FLAMBAGEM DISTORCIONAL					0,257379	0,250000	0,0000	-0,0074	DEVE-SE VERIFICAR A FLAMBAGEM DISTORCIONAL
150 x 60 x 20 x 4,25	150	60	20	4,25		0,400	35,294	0,266264	0,133	#N/DISP	0	0	0	0	0,266264	DEVE-SE VERIFICAR A FLAMBAGEM DISTORCIONAL					0,266264	0,250000	0,0000	-0,0163	DEVE-SE VERIFICAR A FLAMBAGEM DISTORCIONAL
150 x 60 x 20 x 4,75	150	60	20	4,75		0,400	31,579	0,273278	0,133	#N/DISP	0	0	0	0	0,273278	DEVE-SE VERIFICAR A FLAMBAGEM DISTORCIONAL					0,273278	0,250000	0,0000	-0,0233	DEVE-SE VERIFICAR A FLAMBAGEM DISTORCIONAL
200 x 75 x 20 x 2	200	75	20	2,00		0,375	100,000	0,145060	0,100	#N/DISP	0	0	0	0	0,145060	DEVE-SE VERIFICAR A FLAMBAGEM DISTORCIONAL					0,120000	0,120000	-0,0251	-0,0251	DEVE-SE VERIFICAR A FLAMBAGEM DISTORCIONAL
200 x 75 x 20 x 2,25	200	75	20	2,25		0,375	88,889	0,166037	0,100	#N/DISP	0	0	0	0	0,166037	DEVE-SE VERIFICAR A FLAMBAGEM DISTORCIONAL					0,166037	0,134873	0,0000	-0,0312	DEVE-SE VERIFICAR A FLAMBAGEM DISTORCIONAL
200 x 75 x 25 x 2,65	200	75	25	2,65		0,375	75,472	0,191369	0,125	#N/DISP	0	0	0	0	0,191369	DEVE-SE VERIFICAR A FLAMBAGEM DISTORCIONAL					0,191369	0,161549	0,0000	-0,0298	DEVE-SE VERIFICAR A FLAMBAGEM DISTORCIONAL
200 x 75 x 25 x 3	200	75	25	3,00		0,375	66,667	0,207993	0,125	#N/DISP	0	0	0	0	0,207993	DEVE-SE VERIFICAR A FLAMBAGEM DISTORCIONAL					0,207993	0,185761	0,0000	-0,0222	DEVE-SE VERIFICAR A FLAMBAGEM DISTORCIONAL
200 x 75 x 25 x 3,35	200	75	25	3,35		0,375	59,701	0,221143	0,125	#N/DISP	0	0	0	0	0,221143	DEVE-SE VERIFICAR A FLAMBAGEM DISTORCIONAL					0,221143	0,209428	0,0000	-0,0117	DEVE-SE VERIFICAR A FLAMBAGEM DISTORCIONAL
200 x 75 x 25 x 3,75	200	75	25	3,75		0,375	53,333	0,233166	0,125	#N/DISP	0	0	0	0	0,233166	DEVE-SE VERIFICAR A FLAMBAGEM DISTORCIONAL					0,233166	0,234995	0,0000	0,0018	DEVE-SE VERIFICAR A FLAMBAGEM DISTORCIONAL
200 x 75 x 25 x 4,25	200	75	25	4,25		0,375	47,059	0,245012	0,125	#N/DISP	0	0	0	0	0,245012	DEVE-SE VERIFICAR A FLAMBAGEM DISTORCIONAL					0,245012	0,250000	0,0000	0,0050	DEVE-SE VERIFICAR A FLAMBAGEM DISTORCIONAL
200 x 75 x 25 x 4,75	200	75	25	4,75		0,375	42,105	0,254365	0,125	#N/DISP	0	0	0	0	0,254365	DEVE-SE VERIFICAR A FLAMBAGEM DISTORCIONAL					0,254365	0,250000	0,0000	-0,0044	DEVE-SE VERIFICAR A FLAMBAGEM DISTORCIONAL
200 x 75 x 30 x 6,3	200	75	30	6,30		0,375	31,746	0,273923	0,150	#N/DISP	0	0	0	0	0,273923	DEVE-SE VERIFICAR A FLAMBAGEM DISTORCIONAL					0,270926	0,250000	-0,0030	-0,0239	DEVE-SE VERIFICAR A FLAMBAGEM DISTORCIONAL
200 x 100 x 25 x 2,65	200	100	25	2,65		0,500	75,472	0,186568	0,125	#N/DISP	0	0	0	0	0,186568	DEVE-SE VERIFICAR A FLAMBAGEM DISTORCIONAL					0,186568	0,159461	0,0000	-0,0271	DEVE-SE VERIFICAR A FLAMBAGEM DISTORCIONAL
200 x 100 x 25 x 3	200	100	25	3,00		0,500	66,667	0,203192	0,125	#N/DISP	0	0	0	0	0,203192	DEVE-SE VERIFICAR A FLAMBAGEM DISTORCIONAL					0,203192	0,185876	0,0000	-0,0173	DEVE-SE VERIFICAR A FLAMBAGEM DISTORCIONAL
200 x 100 x 25 x 3,35	200	100	25	3,35		0,500	59,701	0,216342	0,125	#N/DISP	0	0	0	0	0,216342	DEVE-SE VERIFICAR A FLAMBAGEM DISTORCIONAL					0,216342	0,212619	0,0000	-0,0037	DEVE-SE VERIFICAR A FLAMBAGEM DISTORCIONAL
200 x 100 x 25 x 3,75	200	100	25	3,75		0,500	53,333	0,228365	0,125	#N/DISP	0	0	0	0	0,228365	DEVE-SE VERIFICAR A FLAMBAGEM DISTORCIONAL					0,228365	0,242203	0,0000	0,0138	DEVE-SE VERIFICAR A FLAMBAGEM DISTORCIONAL
200 x 100 x 25 x 4,25	200	100	25	4,25		0,500	47,059	0,240212	0,125	#N/DISP	0	0	0	0	0,240212	DEVE-SE VERIFICAR A FLAMBAGEM DISTORCIONAL					0,240212	0,259819	0,0000	0,0196	DEVE-SE VERIFICAR A FLAMBAGEM DISTORCIONAL
200 x 100 x 25 x 4,75	200	100	25	4,75		0,500	42,105	0,249564	0,125	#N/DISP	0	0	0	0	0,249564	DEVE-SE VERIFICAR A FLAMBAGEM DISTORCIONAL					0,249564	0,259819	0,0000	0,0103	DEVE-SE VERIFICAR A FLAMBAGEM DISTORCIONAL
250 x 85 x 25 x 2	250	85	25	2,00		0,340	125,000	0,099204	0,100	#N/DISP	0	0	0	0	0,099204	DISPENSA-SE A ANÁLISE DA FLAMBAGEM DISTORCIONAL					0,100000	0,100000	0,0008	0,0008	DISPENSA-SE A ANÁLISE DA FLAMBAGEM DISTORCIONAL
250 x 85 x 25 x 2,25	250	85	25	2,25		0,340	111,111	0,125426	0,100	#N/DISP	0	0	0	0	0,125426	DEVE-SE VERIFICAR A FLAMBAGEM DISTORCIONAL					0,125426	0,109611	0,0000	-0,0158	DEVE-SE VERIFICAR A FLAMBAGEM DISTORCIONAL
250 x 85 x 25 x 2,65	250	85	25	2,65		0,340	94,340	0,157091	0,100	#N/DISP	0	0	0	0	0,157091	DEVE-SE VERIFICAR A FLAMBAGEM DISTORCIONAL					0,157091	0,126896	0,0000	-0,0302	DEVE-SE VERIFICAR A FLAMBAGEM DISTORCIONAL
250 x 85 x 25 x 3	250	85	25	3,00		0,340	83,333	0,177870	0,100	#N/DISP	0	0	0	0	0,177870	DEVE-SE VERIFICAR A FLAMBAGEM DISTORCIONAL					0,177870	0,144591	0,0000	-0,0333	DEVE-SE VERIFICAR A FLAMBAGEM DISTORCIONAL
250 x 85 x 25 x 3,35	250	85	25	3,35		0,340	74,627	0,194308	0,100	#N/DISP	0	0	0	0	0,194308	DEVE-SE VERIFICAR A FLAMBAGEM DISTORCIONAL					0,194308	0,163619	0,0000	-0,0307	DEVE-SE VERIFICAR A FLAMBAGEM DISTORCIONAL
250 x 85 x 25 x 3,75	250	85	25	3,75		0,340	66,667	0,209337	0,100	#N/DISP	0	0	0	0	0,209337	DEVE-SE VERIFICAR A FLAMBAGEM DISTORCIONAL					0,209337	0,185761	0,0000	-0,0236	DEVE-SE VERIFICAR A FLAMBAGEM DISTORCIONAL
250 x 85 x 25 x 4,25	250	85	25	4,25		0,340	58,824	0,224145	0,100	#N/DISP	0	0	0	0	0,224145	DEVE-SE VERIFICAR A FLAMBAGEM DISTORCIONAL					0,224145	0,212721	0,0000	-0,0114	DEVE-SE VERIFICAR A FLAMBAGEM DISTORCIONAL
250 x 85 x 25 x 4,75	250	85	25	4,75		0,340	52,632	0,235835	0,100	#N/DISP	0	0	0	0	0,235835	DEVE-SE VERIFICAR A FLAMBAGEM DISTORCIONAL					0,235835	0,238058	0,0000	0,0022	DEVE-SE VERIFICAR A FLAMBAGEM DISTORCIONAL
250 x 85 x 25 x 6,3	250	85	25	6,30		0,340	39,683	0,260283	0,100	#N/DISP	0	0	0	0	0,260283	DEVE-SE VERIFICAR A FLAMBAGEM DISTORCIONAL					0,256537	0,250000	-0,0037	-0,0103	DEVE-SE VERIFICAR A FLAMBAGEM DISTORCIONAL
250 x 100 x 25 x 2,65	250	100	25	2,65		0,400	94,340	0,154786	0,100	#N/DISP	0	0	0	0	0,154786	DEVE-SE VERIFICAR A FLAMBAGEM DISTORCIONAL					0,154786	0,126896	0,0000	-0,0279	DEVE-SE VERIFICAR A FLAMBAGEM DISTORCIONAL
250 x 100 x 25 x 3	250	100	25	3,00		0,400	83,333	0,175566	0,100	#N/DISP	0	0	0	0	0,175566	DEVE-SE VERIFICAR A FLAMBAGEM DISTORCIONAL					0,175566	0,144591	0,0000	-0,0310	DEVE-SE VERIFICAR A FLAMBAGEM DISTORCIONAL
250 x 100 x 25 x 3,35	250	100	25	3,35		0,400	74,627	0,192004	0,100	#N/DISP	0	0	0	0	0,192004	DEVE-SE VERIFICAR A FLAMBAGEM DISTORCIONAL					0,192004	0,163619	0,0000	-0,0284	DEVE-SE VERIFICAR A FLAMBAGEM DISTORCIONAL
250 x 100 x 25 x 3,75	250	100	25	3,75		0,400	66,667	0,207033	0,100	#N/DISP	0	0	0	0	0,207033	DEVE-SE VERIFICAR A FLAMBAGEM DISTORCIONAL					0,207033	0,185761	0,0000	-0,0213	DEVE-SE VERIFICAR A FLAMBAGEM DISTORCIONAL
250 x 100 x 25 x 4,25	250	100	25	4,25		0,400	58,824	0,221840	0,100	#N/DISP	0	0	0	0	0,221840	DEVE-SE VERIFICAR A FLAMBAGEM DISTORCIONAL					0,221840	0,212721	0,0000	-0,0091	DEVE-SE VERIFICAR A FLAMBAGEM DISTORCIONAL
250 x 100 x 25 x 4,75	250	100	25	4,75		0,400	52,632	0,233531	0,100	#N/DISP	0	0	0	0	0,233531	DEVE-SE VERIFICAR A FLAMBAGEM DISTORCIONAL					0,233531	0,238058	0,0000	0,0045	DEVE-SE VERIFICAR A FLAMBAGEM DISTORCIONAL
300 x 85 x 25 x 2	300	85	25	2,00		0,283	150,000	0,054180	0,083	#N/DISP	0	0	0	0	0,054180	DISPENSA-SE A ANÁLISE DA FLAMBAGEM DISTORCIONAL					0,054180	0,084603	0,0000	0,0304	DEVE-SE VERIFICAR A FLAMBAGEM DISTORCIONAL
300 x 85 x 25 x 2,25	300	85	25	2,25		0,283	133,333	0,085647	0,083	#N/DISP	0	0	0	0	0,085647	DEVE-SE VERIFICAR A FLAMBAGEM DISTORCIONAL					0,085647	0,094733	0,0000	0,0091	DEVE-SE VERIFICAR A FLAMBAGEM DISTORCIONAL
300 x 85 x 25 x 2,65	300	85	25	2,65		0,283	113,208	0,123644	0,083	#N/DISP	0	0	0	0	0,123644	DEVE-SE VERIFICAR A FLAMBAGEM DISTORCIONAL					0,123644	0,107996	0,0000	-0,0156	DEVE-SE VERIFICAR A FLAMBAGEM DISTORCIONAL
300 x 85 x 25 x 3	300	85	25	3,00		0,283	100,000	0,148580	0,083	#N/DISP	0	0	0	0	0,148580	DEVE-SE VERIFICAR A FLAMBAGEM DISTORCIONAL					0,120000	0,120000	-0,0286	-0,0286	DEVE-SE VERIFICAR A FLAMBAGEM DISTORCIONAL
300 x 85 x 25 x 3,35	300	85	25	3,35		0,283	89,552	0,168305	0,083	#N/DISP	0	0	0	0	0,168305	DEVE-SE VERIFICAR A FLAMBAGEM DISTORCIONAL					0,168305	0,133824	0,0000	-0,0345	DEVE-SE VERIFICAR A FLAMBAGEM DISTORCIONAL
300 x 85 x 25 x 3,75	300	85	25	3,75		0,283	80,000	0,186340	0,083	#N/DISP	0	0	0	0	0,186340	DEVE-SE VERIFICAR A FLAMBAGEM DISTORCIONAL					0,186340	0,151291	0,0000	-0,0350	DEVE-SE VERIFICAR A FLAMBAGEM DISTORCIONAL
300 x 85 x 25 x 4,25	300	85	25	4,25		0,283	70,588	0,204109	0,083	#N/DISP	0	0	0	0	0,204109	DEVE-SE VERIFICAR A FLAMBAGEM DISTORCIONAL					0,204109	0,174239	0,0000	-0,0299	DEVE-SE VERIFICAR A FLAMBAGEM DISTORCIONAL
300 x 85 x 25 x 4,75	300	85	25	4,75		0,283	63,158	0,218138	0,083	#N/DISP	0	0	0	0	0,218138	DEVE-SE VERIFICAR A FLAMBAGEM DISTORCIONAL					0,218138	0,197151	0,0000	-0,0210	DEVE-SE VERIFICAR A FLAMBAGEM DISTORCIONAL
300 x 85 x 25 x 6,3	300	85	25	6,30		0,283	47,619	0,247475	0,083	#N/DISP	0	0	0	0	0,247475	DEVE-SE VERIFICAR A FLAMBAGEM DISTORCIONAL					0,250000	0,250000	0,0025	0,0025	DEVE-SE VERIFICAR A FLAMBAGEM DISTORCIONAL
300 x 100 x 25 x 2,65	300	100	25	2,65		0,333	113,208	0,121724	0,083	#N/DISP	0	0	0	0	0,121724	DEVE-SE VERIFICAR A FLAMBAGEM DISTORCIONAL					0,121724	0,107996	0,0000	-0,0137	DEVE-SE VERIFICAR A FLAMBAGEM DISTORCIONAL
300 x 100 x 25 x 3	300	100	25	3,00		0,333	100,000	0,146660	0,083	#N/DISP	0	0	0	0	0,146660	DEVE-SE VERIFICAR A FLAMBAGEM DISTORCIONAL					0,120000	0,120000	-0,0267	-0,0267	DEVE-SE VERIFICAR A FLAMBAGEM DISTORCIONAL
300 x 100 x 25 x 3,35	300	100	25	3,35		0,333	89,552	0,166385	0,083	#N/DISP	0	0	0	0	0,166385	DEVE-SE VERIFICAR A FLAMBAGEM DISTORCIONAL					0,166385	0,133824	0,0000	-0,0326	DEVE-SE VERIFICAR A FLAMBAGEM DISTORCIONAL
300 x 100 x 25 x 3,75	300	100	25	3,75		0,333	80,000	0,184420	0,083	#N/DISP	0	0	0	0	0,184420	DEVE-SE VERIFICAR A FLAMBAGEM DISTORCIONAL					0,184420	0,151291	0,0000	-0,0331	DEVE-SE VERIFICAR A FLAMBAGEM DISTORCIONAL
300 x 100 x 25 x 4,25	300	100	25	4,25		0,333	70,588	0,202189	0,083	#N/DISP	0	0	0	0	0,202189	DEVE-SE VERIFICAR A FLAMBAGEM DISTORCIONAL					0,202189	0,174239	0,0000	-0,0279	DEVE-SE VERIFICAR A FLAMBAGEM DISTORCIONAL
300 x 100 x 25 x 4,75	300	100	25	4,75		0,333	63,158	0,216217	0,083	#N/DISP	0	0	0	0	0,216217	DEVE-SE VERIFICAR A FLAMBAGEM DISTORCIONAL					0,216217	0,197151	0,0000	-0,0191	DEVE-SE VERIFICAR A FLAMBAGEM DISTORCIONAL

## reglin
		bw t
		125	100	50
	0,4	0,1	0,12	0,25
	0,6	0,1	0,12	0,25
	0,8	0,09	0,12	0,22
	1	0,09	0,11	0,22
bf bw	1,2	0,09	0,11	0,2
	1,4	0,09	0,1	0,2
	1,6	0,09	0,1	0,2		-0,05	0,24	0,20
	1,8	0,09	0,1	0,19		-0,05	0,24	0,19
	2	0,09	0,1	0,19		-0,05	0,24

bfbw	bwt	dbw		bwt	bfbw	cte
0,6	125	0,1	0,08921875	-0,001887993421053	-0,038404605263158	0,348260690789474
0,8	125	0,09	0,081537828947369	0,000134167889415	0,011232782011019	0,022441369310066
0,8	100	0,12	0,128737664473684	0,974971920809785	0,009232469162803	#N/DISP
1	100	0,11	0,121056743421053	136,342932947419	7	#N/DISP
1,2	100	0,11	0,113375822368421	0,023243330592105	0,000596669407895	#N/DISP
1,4	100	0,1	0,10569490131579
1	50	0,22	0,215456414473684
1,2	50	0,2	0,207775493421053
1,6	50	0,2	0,19241365131579
1,8	50	0,19	0,184732730263158
0,4	250		-0,139099506578947

				bwt	bfbw	cte
				-0,001887993421053	-0,038404605263158	0,348260690789474

## Planilha3
L	200	cm
q	1,1	kN/m
Mmx	0,55	kN.m
Ma	0,4125	0,25	50
Mb	0,55	0,5	100
Mc	0,4125	0,75	150

Mx	0,55	100

Nmx	1,1		0