## prfs nbr 6355_2
Perfil U Enrijecido | [16 empty] | TABELA 14 – NBR 14762
Perfil | bw | bf | D | t | bf/bw | bw/t | D/bw min | D/bw | PROC | 250-200 | 125 | 100 | 50 | DEMAIS VALORES | VERIFICAÇÃO POR INTRPOLAÇÃO LINEAR POR FAIXA DO bw/t e Regressão linear dos demais dados |  | bw/t |  |  |  |  | python x ods | python interp2d | python x ods | python interp2d | VERIFICAÇÃO USANDO UMA INTERPOLAÇÃO BIDIMENSIONAL (python interp2d)
50 x 25 x 10 x 1,2 | 50 | 25 | 10 | 1.2 | 0.5 | 41.6667 | 0.25039 | 0.2 | #N/A | 0 | 0 | 0 | 0 | 0.25039 | DEVE-SE VERIFICAR A FLAMBAGEM DISTORCIONAL | bf/bw | 250 | 200 | 125 | 100 | 50 | 0.25039 | 0.25982 | 0 | 0.0094269 | DEVE-SE VERIFICAR A FLAMBAGEM DISTORCIONAL
50 x 25 x 10 x 1,5 | 50 | 25 | 10 | 1.5 | 0.5 | 33.3333 | 0.26613 | 0.2 | #N/A | 0 | 0 | 0 | 0 | 0.26613 | DEVE-SE VERIFICAR A FLAMBAGEM DISTORCIONAL | 0.4 | 0.05 | 0.06 | 0.1 | 0.12 | 0.25 | 0.26613 | 0.25982 | 0 | -0.0063064 | DEVE-SE VERIFICAR A FLAMBAGEM DISTORCIONAL
50 x 25 x 10 x 2 | 50 | 25 | 10 | 2 | 0.5 | 25 | 0.28186 | 0.2 | #N/A | 0 | 0 | 0 | 0 | 0.28186 | DEVE-SE VERIFICAR A FLAMBAGEM DISTORCIONAL | 0.6 | 0.05 | 0.06 | 0.1 | 0.12 | 0.25 | 0.28186 | 0.25982 | 0 | -0.02204 | DEVE-SE VERIFICAR A FLAMBAGEM DISTORCIONAL
50 x 25 x 10 x 2,25 | 50 | 25 | 10 | 2.25 | 0.5 | 22.2222 | 0.2871 | 0.2 | #N/A | 0 | 0 | 0 | 0 | 0.2871 | DEVE-SE VERIFICAR A FLAMBAGEM DISTORCIONAL | 0.8 | 0.05 | 0.06 | 0.09 | 0.12 | 0.22 | 0.2871 | 0.25982 | 0 | -0.027284 | DEVE-SE VERIFICAR A FLAMBAGEM DISTORCIONAL
50 x 25 x 10 x 2,65 | 50 | 25 | 10 | 2.65 | 0.5 | 18.8679 | 0.29344 | 0.2 | #N/A | 0 | 0 | 0 | 0 | 0.29344 | DEVE-SE VERIFICAR A FLAMBAGEM DISTORCIONAL | 1 | 0.05 | 0.06 | 0.09 | 0.11 | 0.22 | 0.29344 | 0.25982 | 0 | -0.033617 | DEVE-SE VERIFICAR A FLAMBAGEM DISTORCIONAL
50 x 25 x 10 x 3 | 50 | 25 | 10 | 3 | 0.5 | 16.6667 | 0.29759 | 0.2 | #N/A | 0 | 0 | 0 | 0 | 0.29759 | DEVE-SE VERIFICAR A FLAMBAGEM DISTORCIONAL | 1.2 | 0.05 | 0.06 | 0.09 | 0.11 | 0.2 | 0.29759 | 0.25982 | 0 | -0.037773 | DEVE-SE VERIFICAR A FLAMBAGEM DISTORCIONAL
75 x 40 x 15 x 1,2 | 75 | 40 | 15 | 1.2 | 0.53333 | 62.5 | 0.20978 | 0.2 | #N/A | 0 | 0 | 0 | 0 | 0.20978 | DEVE-SE VERIFICAR A FLAMBAGEM DISTORCIONAL | 1.4 | 0.05 | 0.06 | 0.09 | 0.1 | 0.2 | 0.20978 | 0.20094 | 0 | -0.0088354 | DEVE-SE VERIFICAR A FLAMBAGEM DISTORCIONAL
75 x 40 x 15 x 1,5 | 75 | 40 | 15 | 1.5 | 0.53333 | 50 | 0.25 | 0.2 | #N/A | 0 | 0 | 0 | 0.25 | 0.23338 | DEVE-SE VERIFICAR A FLAMBAGEM DISTORCIONAL | 1.6 | 0.05 | 0.06 | 0.09 | 0.1 | 0.2 | 0.25 | 0.25813 | 0 | 0.0081285 | DEVE-SE VERIFICAR A FLAMBAGEM DISTORCIONAL
75 x 40 x 15 x 2 | 75 | 40 | 15 | 2 | 0.53333 | 37.5 | 0.25698 | 0.2 | #N/A | 0 | 0 | 0 | 0 | 0.25698 | DEVE-SE VERIFICAR A FLAMBAGEM DISTORCIONAL | 1.8 | 0.05 | 0.06 | 0.09 | 0.1 | 0.19 | 0.25698 | 0.25813 | 0 | 0.00115 | DEVE-SE VERIFICAR A FLAMBAGEM DISTORCIONAL
75 x 40 x 15 x 2,25 | 75 | 40 | 15 | 2.25 | 0.53333 | 33.3333 | 0.26485 | 0.2 | #N/A | 0 | 0 | 0 | 0 | 0.26485 | DEVE-SE VERIFICAR A FLAMBAGEM DISTORCIONAL | 2 | 0.05 | 0.06 | 0.09 | 0.1 | 0.19 | 0.26485 | 0.25813 | 0 | -0.0067166 | DEVE-SE VERIFICAR A FLAMBAGEM DISTORCIONAL
75 x 40 x 15 x 2,65 | 75 | 40 | 15 | 2.65 | 0.53333 | 28.3019 | 0.27434 | 0.2 | #N/A | 0 | 0 | 0 | 0 | 0.27434 | DEVE-SE VERIFICAR A FLAMBAGEM DISTORCIONAL | [6 empty] | 0.27434 | 0.25813 | 0 | -0.016216 | DEVE-SE VERIFICAR A FLAMBAGEM DISTORCIONAL
75 x 40 x 15 x 3 | 75 | 40 | 15 | 3 | 0.53333 | 25 | 0.28058 | 0.2 | #N/A | 0 | 0 | 0 | 0 | 0.28058 | DEVE-SE VERIFICAR A FLAMBAGEM DISTORCIONAL | [6 empty] | 0.28058 | 0.25813 | 0 | -0.02245 | DEVE-SE VERIFICAR A FLAMBAGEM DISTORCIONAL
100 x 40 x 17 x 1,2 | 100 | 40 | 17 | 1.2 | 0.4 | 83.3333 | 0.17557 | 0.17 | #N/A | 0 | 0 | 0 | 0 | 0.17557 | DEVE-SE VERIFICAR A FLAMBAGEM DISTORCIONAL | [6 empty] | 0.17557 | 0.14459 | 0 | -0.030975 | DISPENSA-SE A ANÁLISE DA FLAMBAGEM DISTORCIONAL
100 x 40 x 17 x 1,5 | 100 | 40 | 17 | 1.5 | 0.4 | 66.6667 | 0.20703 | 0.17 | #N/A | 0 | 0 | 0 | 0 | 0.20703 | DEVE-SE VERIFICAR A FLAMBAGEM DISTORCIONAL | [6 empty] | 0.20703 | 0.18576 | 0 | -0.021271 | DEVE-SE VERIFICAR A FLAMBAGEM DISTORCIONAL
100 x 40 x 17 x 2 | 100 | 40 | 17 | 2 | 0.4 | 50 | 0.25 | 0.17 | 0.25 | 0 | 0 | 0 | 0.25 | 0.2385 | DEVE-SE VERIFICAR A FLAMBAGEM DISTORCIONAL | [6 empty] | 0.25 | 0.25 | 0 | 0 | DEVE-SE VERIFICAR A FLAMBAGEM DISTORCIONAL
100 x 40 x 17 x 2,25 | 100 | 40 | 17 | 2.25 | 0.4 | 44.4444 | 0.24899 | 0.17 | #N/A | 0 | 0 | 0 | 0 | 0.24899 | DEVE-SE VERIFICAR A FLAMBAGEM DISTORCIONAL | [6 empty] | 0.24899 | 0.25 | 0 | 0.001012 | DEVE-SE VERIFICAR A FLAMBAGEM DISTORCIONAL
100 x 40 x 17 x 2,65 | 100 | 40 | 17 | 2.65 | 0.4 | 37.7358 | 0.26165 | 0.17 | #N/A | 0 | 0 | 0 | 0 | 0.26165 | DEVE-SE VERIFICAR A FLAMBAGEM DISTORCIONAL | [6 empty] | 0.26165 | 0.25 | 0 | -0.011654 | DEVE-SE VERIFICAR A FLAMBAGEM DISTORCIONAL
100 x 40 x 17 x 3 | 100 | 40 | 17 | 3 | 0.4 | 33.3333 | 0.26997 | 0.17 | #N/A | 0 | 0 | 0 | 0 | 0.26997 | DEVE-SE VERIFICAR A FLAMBAGEM DISTORCIONAL | [6 empty] | 0.26997 | 0.25 | 0 | -0.019966 | DEVE-SE VERIFICAR A FLAMBAGEM DISTORCIONAL
100 x 40 x 17 x 3,35 | 100 | 40 | 17 | 3.35 | 0.4 | 29.8507 | 0.27654 | 0.17 | #N/A | 0 | 0 | 0 | 0 | 0.27654 | DEVE-SE VERIFICAR A FLAMBAGEM DISTORCIONAL | [6 empty] | 0.27654 | 0.25 | 0 | -0.026541 | DEVE-SE VERIFICAR A FLAMBAGEM DISTORCIONAL
100 x 50 x 17 x 1,2 | 100 | 50 | 17 | 1.2 | 0.5 | 83.3333 | 0.17173 | 0.17 | #N/A | 0 | 0 | 0 | 0 | 0.17173 | DEVE-SE VERIFICAR A FLAMBAGEM DISTORCIONAL | [6 empty] | 0.17173 | 0.14184 | 0 | -0.029887 | DISPENSA-SE A ANÁLISE DA FLAMBAGEM DISTORCIONAL
100 x 50 x 17 x 1,5 | 100 | 50 | 17 | 1.5 | 0.5 | 66.6667 | 0.20319 | 0.17 | #N/A | 0 | 0 | 0 | 0 | 0.20319 | DEVE-SE VERIFICAR A FLAMBAGEM DISTORCIONAL | [6 empty] | 0.20319 | 0.18588 | 0 | -0.017316 | DEVE-SE VERIFICAR A FLAMBAGEM DISTORCIONAL
100 x 50 x 17 x 2 | 100 | 50 | 17 | 2 | 0.5 | 50 | 0.25 | 0.17 | #N/A | 0 | 0 | 0 | 0.25 | 0.23466 | DEVE-SE VERIFICAR A FLAMBAGEM DISTORCIONAL | [6 empty] | 0.25 | 0.25982 | 0 | 0.0098189 | DEVE-SE VERIFICAR A FLAMBAGEM DISTORCIONAL
100 x 50 x 17 x 2,25 | 100 | 50 | 17 | 2.25 | 0.5 | 44.4444 | 0.24515 | 0.17 | #N/A | 0 | 0 | 0 | 0 | 0.24515 | DEVE-SE VERIFICAR A FLAMBAGEM DISTORCIONAL | [6 empty] | 0.24515 | 0.25982 | 0 | 0.014671 | DEVE-SE VERIFICAR A FLAMBAGEM DISTORCIONAL
100 x 50 x 17 x 2,65 | 100 | 50 | 17 | 2.65 | 0.5 | 37.7358 | 0.25781 | 0.17 | #N/A | 0 | 0 | 0 | 0 | 0.25781 | DEVE-SE VERIFICAR A FLAMBAGEM DISTORCIONAL | [6 empty] | 0.25781 | 0.25982 | 0 | 0.0020056 | DEVE-SE VERIFICAR A FLAMBAGEM DISTORCIONAL
100 x 50 x 17 x 3 | 100 | 50 | 17 | 3 | 0.5 | 33.3333 | 0.26613 | 0.17 | #N/A | 0 | 0 | 0 | 0 | 0.26613 | DEVE-SE VERIFICAR A FLAMBAGEM DISTORCIONAL | [6 empty] | 0.26613 | 0.25982 | 0 | -0.0063064 | DEVE-SE VERIFICAR A FLAMBAGEM DISTORCIONAL
100 x 50 x 17 x 3,35 | 100 | 50 | 17 | 3.35 | 0.5 | 29.8507 | 0.2727 | 0.17 | #N/A | 0 | 0 | 0 | 0 | 0.2727 | DEVE-SE VERIFICAR A FLAMBAGEM DISTORCIONAL | [6 empty] | 0.2727 | 0.25982 | 0 | -0.012881 | DEVE-SE VERIFICAR A FLAMBAGEM DISTORCIONAL
125 x 50 x 17 x 2 | 125 | 50 | 17 | 2 | 0.4 | 62.5 | 0.2149 | 0.136 | #N/A | 0 | 0 | 0 | 0 | 0.2149 | DEVE-SE VERIFICAR A FLAMBAGEM DISTORCIONAL | [6 empty] | 0.2149 | 0.1994 | 0 | -0.015494 | DEVE-SE VERIFICAR A FLAMBAGEM DISTORCIONAL
125 x 50 x 17 x 2,25 | 125 | 50 | 17 | 2.25 | 0.4 | 55.5556 | 0.22801 | 0.136 | #N/A | 0 | 0 | 0 | 0 | 0.22801 | DEVE-SE VERIFICAR A FLAMBAGEM DISTORCIONAL | [6 empty] | 0.22801 | 0.22562 | 0 | -0.0023871 | DEVE-SE VERIFICAR A FLAMBAGEM DISTORCIONAL
125 x 50 x 17 x 2,65 | 125 | 50 | 17 | 2.65 | 0.4 | 47.1698 | 0.24384 | 0.136 | #N/A | 0 | 0 | 0 | 0 | 0.24384 | DEVE-SE VERIFICAR A FLAMBAGEM DISTORCIONAL | [6 empty] | 0.24384 | 0.25 | 0 | 0.0061574 | DEVE-SE VERIFICAR A FLAMBAGEM DISTORCIONAL
125 x 50 x 17 x 3 | 125 | 50 | 17 | 3 | 0.4 | 41.6667 | 0.25423 | 0.136 | #N/A | 0 | 0 | 0 | 0 | 0.25423 | DEVE-SE VERIFICAR A FLAMBAGEM DISTORCIONAL | [6 empty] | 0.25423 | 0.25 | 0 | -0.0042325 | DEVE-SE VERIFICAR A FLAMBAGEM DISTORCIONAL
125 x 50 x 17 x 3,35 | 125 | 50 | 17 | 3.35 | 0.4 | 37.3134 | 0.26245 | 0.136 | #N/A | 0 | 0 | 0 | 0 | 0.26245 | DEVE-SE VERIFICAR A FLAMBAGEM DISTORCIONAL | [6 empty] | 0.26245 | 0.25 | 0 | -0.012451 | DEVE-SE VERIFICAR A FLAMBAGEM DISTORCIONAL
125 x 50 x 17 x 3,75 | 125 | 50 | 17 | 3.75 | 0.4 | 33.3333 | 0.26997 | 0.136 | #N/A | 0 | 0 | 0 | 0 | 0.26997 | DEVE-SE VERIFICAR A FLAMBAGEM DISTORCIONAL | [6 empty] | 0.26997 | 0.25 | 0 | -0.019966 | DEVE-SE VERIFICAR A FLAMBAGEM DISTORCIONAL
150 x 60 x 20 x 2 | 150 | 60 | 20 | 2 | 0.4 | 75 | 0.1913 | 0.13333 | #N/A | 0 | 0 | 0 | 0 | 0.1913 | DEVE-SE VERIFICAR A FLAMBAGEM DISTORCIONAL | [6 empty] | 0.1913 | 0.1627 | 0 | -0.028601 | DEVE-SE VERIFICAR A FLAMBAGEM DISTORCIONAL
150 x 60 x 20 x 2,25 | 150 | 60 | 20 | 2.25 | 0.4 | 66.6667 | 0.20703 | 0.13333 | #N/A | 0 | 0 | 0 | 0 | 0.20703 | DEVE-SE VERIFICAR A FLAMBAGEM DISTORCIONAL | [6 empty] | 0.20703 | 0.18576 | 0 | -0.021271 | DEVE-SE VERIFICAR A FLAMBAGEM DISTORCIONAL
150 x 60 x 20 x 2,65 | 150 | 60 | 20 | 2.65 | 0.4 | 56.6038 | 0.22603 | 0.13333 | #N/A | 0 | 0 | 0 | 0 | 0.22603 | DEVE-SE VERIFICAR A FLAMBAGEM DISTORCIONAL | [6 empty] | 0.22603 | 0.22137 | 0 | -0.0046588 | DEVE-SE VERIFICAR A FLAMBAGEM DISTORCIONAL
150 x 60 x 20 x 3 | 150 | 60 | 20 | 3 | 0.4 | 50 | 0.25 | 0.13333 | 0.25 | 0 | 0 | 0 | 0.25 | 0.2385 | DEVE-SE VERIFICAR A FLAMBAGEM DISTORCIONAL | [6 empty] | 0.25 | 0.25 | 0 | 0 | DEVE-SE VERIFICAR A FLAMBAGEM DISTORCIONAL
150 x 60 x 20 x 3,35 | 150 | 60 | 20 | 3.35 | 0.4 | 44.7761 | 0.24836 | 0.13333 | #N/A | 0 | 0 | 0 | 0 | 0.24836 | DEVE-SE VERIFICAR A FLAMBAGEM DISTORCIONAL | [6 empty] | 0.24836 | 0.25 | 0 | 0.0016382 | DEVE-SE VERIFICAR A FLAMBAGEM DISTORCIONAL
150 x 60 x 20 x 3,75 | 150 | 60 | 20 | 3.75 | 0.4 | 40 | 0.25738 | 0.13333 | #N/A | 0 | 0 | 0 | 0 | 0.25738 | DEVE-SE VERIFICAR A FLAMBAGEM DISTORCIONAL | [6 empty] | 0.25738 | 0.25 | 0 | -0.0073791 | DEVE-SE VERIFICAR A FLAMBAGEM DISTORCIONAL
150 x 60 x 20 x 4,25 | 150 | 60 | 20 | 4.25 | 0.4 | 35.2941 | 0.26626 | 0.13333 | #N/A | 0 | 0 | 0 | 0 | 0.26626 | DEVE-SE VERIFICAR A FLAMBAGEM DISTORCIONAL | [6 empty] | 0.26626 | 0.25 | 0 | -0.016264 | DEVE-SE VERIFICAR A FLAMBAGEM DISTORCIONAL
150 x 60 x 20 x 4,75 | 150 | 60 | 20 | 4.75 | 0.4 | 31.5789 | 0.27328 | 0.13333 | #N/A | 0 | 0 | 0 | 0 | 0.27328 | DEVE-SE VERIFICAR A FLAMBAGEM DISTORCIONAL | [6 empty] | 0.27328 | 0.25 | 0 | -0.023278 | DEVE-SE VERIFICAR A FLAMBAGEM DISTORCIONAL
200 x 75 x 20 x 2 | 200 | 75 | 20 | 2 | 0.375 | 100 | 0.14506 | 0.1 | #N/A | 0 | 0 | 0 | 0 | 0.14506 | DEVE-SE VERIFICAR A FLAMBAGEM DISTORCIONAL | [6 empty] | 0.12 | 0.12 | -0.02506 | -0.02506 | DEVE-SE VERIFICAR A FLAMBAGEM DISTORCIONAL
200 x 75 x 20 x 2,25 | 200 | 75 | 20 | 2.25 | 0.375 | 88.8889 | 0.16604 | 0.1 | #N/A | 0 | 0 | 0 | 0 | 0.16604 | DEVE-SE VERIFICAR A FLAMBAGEM DISTORCIONAL | [6 empty] | 0.16604 | 0.13487 | 0 | -0.031165 | DEVE-SE VERIFICAR A FLAMBAGEM DISTORCIONAL
200 x 75 x 25 x 2,65 | 200 | 75 | 25 | 2.65 | 0.375 | 75.4717 | 0.19137 | 0.125 | #N/A | 0 | 0 | 0 | 0 | 0.19137 | DEVE-SE VERIFICAR A FLAMBAGEM DISTORCIONAL | [6 empty] | 0.19137 | 0.16155 | 0 | -0.02982 | DEVE-SE VERIFICAR A FLAMBAGEM DISTORCIONAL
200 x 75 x 25 x 3 | 200 | 75 | 25 | 3 | 0.375 | 66.6667 | 0.20799 | 0.125 | #N/A | 0 | 0 | 0 | 0 | 0.20799 | DEVE-SE VERIFICAR A FLAMBAGEM DISTORCIONAL | [6 empty] | 0.20799 | 0.18576 | 0 | -0.022231 | DEVE-SE VERIFICAR A FLAMBAGEM DISTORCIONAL
200 x 75 x 25 x 3,35 | 200 | 75 | 25 | 3.35 | 0.375 | 59.7015 | 0.22114 | 0.125 | #N/A | 0 | 0 | 0 | 0 | 0.22114 | DEVE-SE VERIFICAR A FLAMBAGEM DISTORCIONAL | [6 empty] | 0.22114 | 0.20943 | 0 | -0.011715 | DEVE-SE VERIFICAR A FLAMBAGEM DISTORCIONAL
200 x 75 x 25 x 3,75 | 200 | 75 | 25 | 3.75 | 0.375 | 53.3333 | 0.23317 | 0.125 | #N/A | 0 | 0 | 0 | 0 | 0.23317 | DEVE-SE VERIFICAR A FLAMBAGEM DISTORCIONAL | [6 empty] | 0.23317 | 0.235 | 0 | 0.0018292 | DEVE-SE VERIFICAR A FLAMBAGEM DISTORCIONAL
200 x 75 x 25 x 4,25 | 200 | 75 | 25 | 4.25 | 0.375 | 47.0588 | 0.24501 | 0.125 | #N/A | 0 | 0 | 0 | 0 | 0.24501 | DEVE-SE VERIFICAR A FLAMBAGEM DISTORCIONAL | [6 empty] | 0.24501 | 0.25 | 0 | 0.0049878 | DEVE-SE VERIFICAR A FLAMBAGEM DISTORCIONAL
200 x 75 x 25 x 4,75 | 200 | 75 | 25 | 4.75 | 0.375 | 42.1053 | 0.25436 | 0.125 | #N/A | 0 | 0 | 0 | 0 | 0.25436 | DEVE-SE VERIFICAR A FLAMBAGEM DISTORCIONAL | [6 empty] | 0.25436 | 0.25 | 0 | -0.0043645 | DEVE-SE VERIFICAR A FLAMBAGEM DISTORCIONAL
200 x 75 x 30 x 6,3 | 200 | 75 | 30 | 6.3 | 0.375 | 31.746 | 0.27392 | 0.15 | #N/A | 0 | 0 | 0 | 0 | 0.27392 | DEVE-SE VERIFICAR A FLAMBAGEM DISTORCIONAL | [6 empty] | 0.27093 | 0.25 | -0.0029968 | -0.023923 | DEVE-SE VERIFICAR A FLAMBAGEM DISTORCIONAL
200 x 100 x 25 x 2,65 | 200 | 100 | 25 | 2.65 | 0.5 | 75.4717 | 0.18657 | 0.125 | #N/A | 0 | 0 | 0 | 0 | 0.18657 | DEVE-SE VERIFICAR A FLAMBAGEM DISTORCIONAL | [6 empty] | 0.18657 | 0.15946 | 0 | -0.027107 | DEVE-SE VERIFICAR A FLAMBAGEM DISTORCIONAL
200 x 100 x 25 x 3 | 200 | 100 | 25 | 3 | 0.5 | 66.6667 | 0.20319 | 0.125 | #N/A | 0 | 0 | 0 | 0 | 0.20319 | DEVE-SE VERIFICAR A FLAMBAGEM DISTORCIONAL | [6 empty] | 0.20319 | 0.18588 | 0 | -0.017316 | DEVE-SE VERIFICAR A FLAMBAGEM DISTORCIONAL
200 x 100 x 25 x 3,35 | 200 | 100 | 25 | 3.35 | 0.5 | 59.7015 | 0.21634 | 0.125 | #N/A | 0 | 0 | 0 | 0 | 0.21634 | DEVE-SE VERIFICAR A FLAMBAGEM DISTORCIONAL | [6 empty] | 0.21634 | 0.21262 | 0 | -0.0037235 | DEVE-SE VERIFICAR A FLAMBAGEM DISTORCIONAL
200 x 100 x 25 x 3,75 | 200 | 100 | 25 | 3.75 | 0.5 | 53.3333 | 0.22837 | 0.125 | #N/A | 0 | 0 | 0 | 0 | 0.22837 | DEVE-SE VERIFICAR A FLAMBAGEM DISTORCIONAL | [6 empty] | 0.22837 | 0.2422 | 0 | 0.013837 | DEVE-SE VERIFICAR A FLAMBAGEM DISTORCIONAL
200 x 100 x 25 x 4,25 | 200 | 100 | 25 | 4.25 | 0.5 | 47.0588 | 0.24021 | 0.125 | #N/A | 0 | 0 | 0 | 0 | 0.24021 | DEVE-SE VERIFICAR A FLAMBAGEM DISTORCIONAL | [6 empty] | 0.24021 | 0.25982 | 0 | 0.019607 | DEVE-SE VERIFICAR A FLAMBAGEM DISTORCIONAL
200 x 100 x 25 x 4,75 | 200 | 100 | 25 | 4.75 | 0.5 | 42.1053 | 0.24956 | 0.125 | #N/A | 0 | 0 | 0 | 0 | 0.24956 | DEVE-SE VERIFICAR A FLAMBAGEM DISTORCIONAL | [6 empty] | 0.24956 | 0.25982 | 0 | 0.010255 | DEVE-SE VERIFICAR A FLAMBAGEM DISTORCIONAL
250 x 85 x 25 x 2 | 250 | 85 | 25 | 2 | 0.34 | 125 | 0.099204 | 0.1 | #N/A | 0 | 0 | 0 | 0 | 0.099204 | DISPENSA-SE A ANÁLISE DA FLAMBAGEM DISTORCIONAL | [6 empty] | 0.1 | 0.1 | 0.00079605 | 0.00079605 | DISPENSA-SE A ANÁLISE DA FLAMBAGEM DISTORCIONAL
250 x 85 x 25 x 2,25 | 250 | 85 | 25 | 2.25 | 0.34 | 111.1111 | 0.12543 | 0.1 | #N/A | 0 | 0 | 0 | 0 | 0.12543 | DEVE-SE VERIFICAR A FLAMBAGEM DISTORCIONAL | [6 empty] | 0.12543 | 0.10961 | 0 | -0.015815 | DEVE-SE VERIFICAR A FLAMBAGEM DISTORCIONAL
250 x 85 x 25 x 2,65 | 250 | 85 | 25 | 2.65 | 0.34 | 94.3396 | 0.15709 | 0.1 | #N/A | 0 | 0 | 0 | 0 | 0.15709 | DEVE-SE VERIFICAR A FLAMBAGEM DISTORCIONAL | [6 empty] | 0.15709 | 0.1269 | 0 | -0.030195 | DEVE-SE VERIFICAR A FLAMBAGEM DISTORCIONAL
250 x 85 x 25 x 3 | 250 | 85 | 25 | 3 | 0.34 | 83.3333 | 0.17787 | 0.1 | #N/A | 0 | 0 | 0 | 0 | 0.17787 | DEVE-SE VERIFICAR A FLAMBAGEM DISTORCIONAL | [6 empty] | 0.17787 | 0.14459 | 0 | -0.033279 | DEVE-SE VERIFICAR A FLAMBAGEM DISTORCIONAL
250 x 85 x 25 x 3,35 | 250 | 85 | 25 | 3.35 | 0.34 | 74.6269 | 0.19431 | 0.1 | #N/A | 0 | 0 | 0 | 0 | 0.19431 | DEVE-SE VERIFICAR A FLAMBAGEM DISTORCIONAL | [6 empty] | 0.19431 | 0.16362 | 0 | -0.030689 | DEVE-SE VERIFICAR A FLAMBAGEM DISTORCIONAL
250 x 85 x 25 x 3,75 | 250 | 85 | 25 | 3.75 | 0.34 | 66.6667 | 0.20934 | 0.1 | #N/A | 0 | 0 | 0 | 0 | 0.20934 | DEVE-SE VERIFICAR A FLAMBAGEM DISTORCIONAL | [6 empty] | 0.20934 | 0.18576 | 0 | -0.023576 | DEVE-SE VERIFICAR A FLAMBAGEM DISTORCIONAL
250 x 85 x 25 x 4,25 | 250 | 85 | 25 | 4.25 | 0.34 | 58.8235 | 0.22414 | 0.1 | #N/A | 0 | 0 | 0 | 0 | 0.22414 | DEVE-SE VERIFICAR A FLAMBAGEM DISTORCIONAL | [6 empty] | 0.22414 | 0.21272 | 0 | -0.011423 | DEVE-SE VERIFICAR A FLAMBAGEM DISTORCIONAL
250 x 85 x 25 x 4,75 | 250 | 85 | 25 | 4.75 | 0.34 | 52.6316 | 0.23584 | 0.1 | #N/A | 0 | 0 | 0 | 0 | 0.23584 | DEVE-SE VERIFICAR A FLAMBAGEM DISTORCIONAL | [6 empty] | 0.23584 | 0.23806 | 0 | 0.0022234 | DEVE-SE VERIFICAR A FLAMBAGEM DISTORCIONAL
250 x 85 x 25 x 6,3 | 250 | 85 | 25 | 6.3 | 0.34 | 39.6825 | 0.26028 | 0.1 | #N/A | 0 | 0 | 0 | 0 | 0.26028 | DEVE-SE VERIFICAR A FLAMBAGEM DISTORCIONAL | [6 empty] | 0.25654 | 0.25 | -0.003746 | -0.010283 | DEVE-SE VERIFICAR A FLAMBAGEM DISTORCIONAL
250 x 100 x 25 x 2,65 | 250 | 100 | 25 | 2.65 | 0.4 | 94.3396 | 0.15479 | 0.1 | #N/A | 0 | 0 | 0 | 0 | 0.15479 | DEVE-SE VERIFICAR A FLAMBAGEM DISTORCIONAL | [6 empty] | 0.15479 | 0.1269 | 0 | -0.027891 | DEVE-SE VERIFICAR A FLAMBAGEM DISTORCIONAL
250 x 100 x 25 x 3 | 250 | 100 | 25 | 3 | 0.4 | 83.3333 | 0.17557 | 0.1 | #N/A | 0 | 0 | 0 | 0 | 0.17557 | DEVE-SE VERIFICAR A FLAMBAGEM DISTORCIONAL | [6 empty] | 0.17557 | 0.14459 | 0 | -0.030975 | DEVE-SE VERIFICAR A FLAMBAGEM DISTORCIONAL
250 x 100 x 25 x 3,35 | 250 | 100 | 25 | 3.35 | 0.4 | 74.6269 | 0.192 | 0.1 | #N/A | 0 | 0 | 0 | 0 | 0.192 | DEVE-SE VERIFICAR A FLAMBAGEM DISTORCIONAL | [6 empty] | 0.192 | 0.16362 | 0 | -0.028385 | DEVE-SE VERIFICAR A FLAMBAGEM DISTORCIONAL
250 x 100 x 25 x 3,75 | 250 | 100 | 25 | 3.75 | 0.4 | 66.6667 | 0.20703 | 0.1 | #N/A | 0 | 0 | 0 | 0 | 0.20703 | DEVE-SE VERIFICAR A FLAMBAGEM DISTORCIONAL | [6 empty] | 0.20703 | 0.18576 | 0 | -0.021271 | DEVE-SE VERIFICAR A FLAMBAGEM DISTORCIONAL
250 x 100 x 25 x 4,25 | 250 | 100 | 25 | 4.25 | 0.4 | 58.8235 | 0.22184 | 0.1 | #N/A | 0 | 0 | 0 | 0 | 0.22184 | DEVE-SE VERIFICAR A FLAMBAGEM DISTORCIONAL | [6 empty] | 0.22184 | 0.21272 | 0 | -0.0091191 | DEVE-SE VERIFICAR A FLAMBAGEM DISTORCIONAL
250 x 100 x 25 x 4,75 | 250 | 100 | 25 | 4.75 | 0.4 | 52.6316 | 0.23353 | 0.1 | #N/A | 0 | 0 | 0 | 0 | 0.23353 | DEVE-SE VERIFICAR A FLAMBAGEM DISTORCIONAL | [6 empty] | 0.23353 | 0.23806 | 0 | 0.0045277 | DEVE-SE VERIFICAR A FLAMBAGEM DISTORCIONAL
300 x 85 x 25 x 2 | 300 | 85 | 25 | 2 | 0.28333 | 150 | 0.05418 | 0.083333 | #N/A | 0 | 0 | 0 | 0 | 0.05418 | DISPENSA-SE A ANÁLISE DA FLAMBAGEM DISTORCIONAL | [6 empty] | 0.05418 | 0.084603 | 0 | 0.030423 | DEVE-SE VERIFICAR A FLAMBAGEM DISTORCIONAL
300 x 85 x 25 x 2,25 | 300 | 85 | 25 | 2.25 | 0.28333 | 133.3333 | 0.085647 | 0.083333 | #N/A | 0 | 0 | 0 | 0 | 0.085647 | DEVE-SE VERIFICAR A FLAMBAGEM DISTORCIONAL | [6 empty] | 0.085647 | 0.094733 | 0 | 0.0090856 | DEVE-SE VERIFICAR A FLAMBAGEM DISTORCIONAL
300 x 85 x 25 x 2,65 | 300 | 85 | 25 | 2.65 | 0.28333 | 113.2075 | 0.12364 | 0.083333 | #N/A | 0 | 0 | 0 | 0 | 0.12364 | DEVE-SE VERIFICAR A FLAMBAGEM DISTORCIONAL | [6 empty] | 0.12364 | 0.108 | 0 | -0.015648 | DEVE-SE VERIFICAR A FLAMBAGEM DISTORCIONAL
300 x 85 x 25 x 3 | 300 | 85 | 25 | 3 | 0.28333 | 100 | 0.14858 | 0.083333 | #N/A | 0 | 0 | 0 | 0 | 0.14858 | DEVE-SE VERIFICAR A FLAMBAGEM DISTORCIONAL | [6 empty] | 0.12 | 0.12 | -0.02858 | -0.02858 | DEVE-SE VERIFICAR A FLAMBAGEM DISTORCIONAL
300 x 85 x 25 x 3,35 | 300 | 85 | 25 | 3.35 | 0.28333 | 89.5522 | 0.16831 | 0.083333 | #N/A | 0 | 0 | 0 | 0 | 0.16831 | DEVE-SE VERIFICAR A FLAMBAGEM DISTORCIONAL | [6 empty] | 0.16831 | 0.13382 | 0 | -0.034481 | DEVE-SE VERIFICAR A FLAMBAGEM DISTORCIONAL
300 x 85 x 25 x 3,75 | 300 | 85 | 25 | 3.75 | 0.28333 | 80 | 0.18634 | 0.083333 | #N/A | 0 | 0 | 0 | 0 | 0.18634 | DEVE-SE VERIFICAR A FLAMBAGEM DISTORCIONAL | [6 empty] | 0.18634 | 0.15129 | 0 | -0.035048 | DEVE-SE VERIFICAR A FLAMBAGEM DISTORCIONAL
300 x 85 x 25 x 4,25 | 300 | 85 | 25 | 4.25 | 0.28333 | 70.5882 | 0.20411 | 0.083333 | #N/A | 0 | 0 | 0 | 0 | 0.20411 | DEVE-SE VERIFICAR A FLAMBAGEM DISTORCIONAL | [6 empty] | 0.20411 | 0.17424 | 0 | -0.02987 | DEVE-SE VERIFICAR A FLAMBAGEM DISTORCIONAL
300 x 85 x 25 x 4,75 | 300 | 85 | 25 | 4.75 | 0.28333 | 63.1579 | 0.21814 | 0.083333 | #N/A | 0 | 0 | 0 | 0 | 0.21814 | DEVE-SE VERIFICAR A FLAMBAGEM DISTORCIONAL | [6 empty] | 0.21814 | 0.19715 | 0 | -0.020987 | DEVE-SE VERIFICAR A FLAMBAGEM DISTORCIONAL
300 x 85 x 25 x 6,3 | 300 | 85 | 25 | 6.3 | 0.28333 | 47.619 | 0.24747 | 0.083333 | #N/A | 0 | 0 | 0 | 0 | 0.24747 | DEVE-SE VERIFICAR A FLAMBAGEM DISTORCIONAL | [6 empty] | 0.25 | 0.25 | 0.0025251 | 0.0025251 | DEVE-SE VERIFICAR A FLAMBAGEM DISTORCIONAL
300 x 100 x 25 x 2,65 | 300 | 100 | 25 | 2.65 | 0.33333 | 113.2075 | 0.12172 | 0.083333 | #N/A | 0 | 0 | 0 | 0 | 0.12172 | DEVE-SE VERIFICAR A FLAMBAGEM DISTORCIONAL | [6 empty] | 0.12172 | 0.108 | 0 | -0.013728 | DEVE-SE VERIFICAR A FLAMBAGEM DISTORCIONAL
300 x 100 x 25 x 3 | 300 | 100 | 25 | 3 | 0.33333 | 100 | 0.14666 | 0.083333 | #N/A | 0 | 0 | 0 | 0 | 0.14666 | DEVE-SE VERIFICAR A FLAMBAGEM DISTORCIONAL | [6 empty] | 0.12 | 0.12 | -0.02666 | -0.02666 | DEVE-SE VERIFICAR A FLAMBAGEM DISTORCIONAL
300 x 100 x 25 x 3,35 | 300 | 100 | 25 | 3.35 | 0.33333 | 89.5522 | 0.16639 | 0.083333 | #N/A | 0 | 0 | 0 | 0 | 0.16639 | DEVE-SE VERIFICAR A FLAMBAGEM DISTORCIONAL | [6 empty] | 0.16639 | 0.13382 | 0 | -0.032561 | DEVE-SE VERIFICAR A FLAMBAGEM DISTORCIONAL
300 x 100 x 25 x 3,75 | 300 | 100 | 25 | 3.75 | 0.33333 | 80 | 0.18442 | 0.083333 | #N/A | 0 | 0 | 0 | 0 | 0.18442 | DEVE-SE VERIFICAR A FLAMBAGEM DISTORCIONAL | [6 empty] | 0.18442 | 0.15129 | 0 | -0.033128 | DEVE-SE VERIFICAR A FLAMBAGEM DISTORCIONAL
300 x 100 x 25 x 4,25 | 300 | 100 | 25 | 4.25 | 0.33333 | 70.5882 | 0.20219 | 0.083333 | #N/A | 0 | 0 | 0 | 0 | 0.20219 | DEVE-SE VERIFICAR A FLAMBAGEM DISTORCIONAL | [6 empty] | 0.20219 | 0.17424 | 0 | -0.02795 | DEVE-SE VERIFICAR A FLAMBAGEM DISTORCIONAL
300 x 100 x 25 x 4,75 | 300 | 100 | 25 | 4.75 | 0.33333 | 63.1579 | 0.21622 | 0.083333 | #N/A | 0 | 0 | 0 | 0 | 0.21622 | DEVE-SE VERIFICAR A FLAMBAGEM DISTORCIONAL | [6 empty] | 0.21622 | 0.19715 | 0 | -0.019067 | DEVE-SE VERIFICAR A FLAMBAGEM DISTORCIONAL

## reglin
bw t
|  | 125 | 100 | 50
| 0.4 | 0.1 | 0.12 | 0.25
| 0.6 | 0.1 | 0.12 | 0.25
| 0.8 | 0.09 | 0.12 | 0.22
| 1 | 0.09 | 0.11 | 0.22
bf bw | 1.2 | 0.09 | 0.11 | 0.2
| 1.4 | 0.09 | 0.1 | 0.2
| 1.6 | 0.09 | 0.1 | 0.2 |  | -0.05 | 0.24 | 0.2
| 1.8 | 0.09 | 0.1 | 0.19 |  | -0.05 | 0.24 | 0.19
| 2 | 0.09 | 0.1 | 0.19 |  | -0.05 | 0.24
bfbw | bwt | dbw |  | bwt | bfbw | cte
0.6 | 125 | 0.1 | 0.089219 | -0.001888 | -0.038405 | 0.34826
0.8 | 125 | 0.09 | 0.081538 | 0.00013417 | 0.011233 | 0.022441
0.8 | 100 | 0.12 | 0.12874 | 0.97497 | 0.0092325 | #N/A
1 | 100 | 0.11 | 0.12106 | 136.3429 | 7 | #N/A
1.2 | 100 | 0.11 | 0.11338 | 0.023243 | 0.00059667 | #N/A
1.4 | 100 | 0.1 | 0.10569
1 | 50 | 0.22 | 0.21546
1.2 | 50 | 0.2 | 0.20778
1.6 | 50 | 0.2 | 0.19241
1.8 | 50 | 0.19 | 0.18473
0.4 | 250 |  | -0.1391
|  |  |  | bwt | bfbw | cte
|  |  |  | -0,001887993421053 | -0,038404605263158 | 0,348260690789474

## Planilha3
L | 200 | cm
q | 1.1 | kN/m
Mmx | 0.55 | kN.m
Ma | 0.4125 | 0.25 | 50
Mb | 0.55 | 0.5 | 100
Mc | 0.4125 | 0.75 | 150
Mx | 0.55 | 100
Nmx | 1.1 |  | 0